## Лист1
ДАТА ПРАЙСА
Наименовае | валюта | цена | кол-во | характеристики
АППАРАТ ДЛЯ ОХЛАЖДЕНИЯ БОКАЛОВ HURAKAN HKN-GF1000 | USD | 555.336 | 1 | 130x282x538мм, 0,02кВт, 220В, нерж. сталь, подсветка, требуются баллоны CO2 (баллоны в комплект не входят), расход газа 50гр/бокал, давление 5.73-7.21МПа при окружающей температуре 20-30 С
БЛЕНДЕР HURAKAN HKN-BLW2 КРАСНЫЙ | USD | 72.144 | 16 | 205x230x510, 220 В, 1,2 кВт, 3.5кг, 23000-26000 об/мин, регулировка скорости, режим пульсации, объём стакана 2 л, материал стакана пластик, материал корпуса пластик
БЛЕНДЕР HURAKAN HKN-BLW2 СЕРЫЙ | USD | 71.28 | 40 | 205x230x510, 220 В, 1,2 кВт, 3.5кг, 23000-26000 об/мин, режим пульсации, объём стакана 2 л, материал стакана пластик, материал корпуса пластик
БЛЕНДЕР HURAKAN HKN-BLW3 КРАСНЫЙ | USD | 117.936 | 8 | 210х239х550мм, 1,3кВт, 220В, емкость стакана: 2,5 л, 26000об/мин, плавная регулировка скорости, режим пульсации, материал корпуса пластик
БЛЕНДЕР HURAKAN HKN-HBH830 | USD | 177.984 | 4 | 220x310x580мм, 1,6 кВт, 220 В, 23000-26000 об/мин, объём стакана 3.9 л, материал корпуса и стакана - пластмасса
БЛЕНДЕР HURAKAN HKN-HBH850 | USD | 239.472 | 8 | 200x220x500, 220 В, 1,8 кВт, 7.3кг, 12000-28000 об/мин, режим пульсации, объём стакана 2.7 л, колпак для шумозащиты, 5 режимов работы для различных продуктов
БЛЕНДЕР JOHNY AK/12 ECO ЧЕРНЫЙ | EUR | 336.168 | 1 | 180х245х450 мм, 4,66 кг, 220 В, 1,2 кВт, корпус - пластик. цвет черный, стакан - пластик. объем стакана - 2,5 л, мотор - 12.000/22.000 об/мин. 2 скорости. нож из нержавеющей стали толщиной 2,5 мм, пригодный для рубки льда; сцепление контейнера с приводом - резионвое снаружи, стальное внутри
БЛЕНДЕР WARING BB255E | EUR | 344.232 | 1 | 190х190х370 мм, 0.56кВт (0.75 л.с.) , 220В. 2 скорости. Объем стакана 44 унции - 1.3 л. 18000-21000 об/мин
ГРАНИТОР HURAKAN HKN-MT1 | USD | 993.96 | 2 | 288x550x740, 0.5кВт, 220В, 40кг, 1 бункер на 15л (полезный объем 12,5л), температура охлажденного напитка -2 ~ -3°C, лоток для сбора жидкости
ИЗМЕЛЬЧИТЕЛЬ ЛЬДА HURAKAN HKN-TR65 | USD | 56.808 | 4 | 425x200x305мм, 0,3кВт, 220В, 5кг, 65кг/ч, материал корпуса – пластик, материал загр. контейнера для льда – алюминий, материал чаши для льда – нерж. сталь
ИЗМЕЛЬЧИТЕЛЬ ЛЬДА HURAKAN HKN-TRGM | USD | 102.312 | 12 | 240x170x370, 0,08 кВт, 220В, 3.66кг, 1000 об/мин, произв. до 12 кг/ч,н/ст, емкость 3 л из пласт.
ЛЬДОГЕНЕРАТОР HURAKAN HKN-IMC25 (КУБИКИ) | USD | 474.192 | 3 | 350х430х640, 0,35кВт, 220 В, 19кг, производительность 25 кг/сутки, производительность за цикл - кубиков/минут - 32/15 при температуре воды 25С, бункер 7 кг, воздушное охлаждение, кубиковый лёд, размер кубика 22*22мм
ЛЬДОГЕНЕРАТОР HURAKAN HKN-IMC30 (КУБИКИ) | USD | 520.56 | 3 | 360x430x760мм, 0,495кВт, 220 В, 21кг, производительность 30 кг/сутки, производительность за цикл - кубиков/минут - 36/15 при температуре воды 25С, бункер 13 кг, воздушное охлаждение, кубиковый лёд, размер кубика 22*22мм
ЛЬДОГЕНЕРАТОР HURAKAN HKN-IMC40 (КУБИКИ) | USD | 522.288 | 3 | 360x430x760мм, 0,495кВт, 220 В, 22кг, производительность 40 кг/сутки, производительность за цикл - кубиков/минут - 45/15 при температуре воды 25С, бункер 13 кг, воздушное охлаждение, кубиковый лёд, размер кубика 22*22мм
ЛЬДОГЕНЕРАТОР HURAKAN HKN-IMF12M (ПАЛЬЧИКИ) | USD | 143.64 | 22 | 242x358x328мм, 220 В, 0,15 кВт, 10 кг, производительность 12 кг/сутки, бункер 0,6 кг, корпус нержавеющая сталь, цвет серебристый, крышка пластмасса, цвет чёрный, воздушное охлаждение, автономный, пальчиковый лёд
ЛЬДОГЕНЕРАТОР HURAKAN HKN-IMF15 (КУБИКИ) | USD | 211.968 | 18 | 300х360х360, 220 В, 0,15 кВт, 9,6кг, производительность 15 кг/сутки, производительность за цикл - кубиков/минут - 24/25, бункер 1 кг, корпус нержавеющая сталь, воздушное охлаждение, автономный, кубиковый лёд 20х20мм, с возможностью выбора толщины (S и L)
ЛЬДОГЕНЕРАТОР HURAKAN HKN-IMF17 (ПАЛЬЧИКИ) | USD | 234.864 | 6 | 400х310х420, 220 В, 0,15 кВт, 12.5 кг, произв.15-18 кг/сутки, цикл: 11мин, бункер 2,4 кг, пластмасса, цвет сереб., воздушное охл, автономный, пальч
ЛЬДОГЕНЕРАТОР HURAKAN HKN-IMF20C (ПАЛЬЧИКИ) | USD | 494.136 | 1 | 330x503x607мм, 0,22кВт, 220В, 28кг, производительность 20 кг/сутки, бункер 5кг, воздушное охлаждение, с подключением к воде, пальчиковый лёд
ЛЬДОГЕНЕРАТОР HURAKAN HKN-IMF25 (ПАЛЬЧИКИ) | USD | 532.584 | 1 | 330x503x607мм, 0,22кВт, 220В, 28кг, производительность 25 кг/сутки, бункер 5кг, воздушное охлаждение, с подключением к воде, пальчиковый лёд, размер пальчика: d23x38 мм
ЛЬДОГЕНЕРАТОР HURAKAN HKN-IMF30 (ПАЛЬЧИКИ) | USD | 546.912 | 2 | 398x542x682, 220 В, 0,24 кВт, 27,6 кг, производительность 30 кг/сутки, производительность за цикл - пальчиков/минут - 16/17, размер пальчика: d28x38 мм, бункер 7 кг, воздушное охлаждение, с подключением к воде, пальчиковый лёд, материал корпуса нержавеющая сталь
ЛЬДОГЕНЕРАТОР HURAKAN HKN-IMF50 (ПАЛЬЧИКИ) | USD | 723.024 | 3 | 400х510х825, 220В, 0,38 кВт, 30,6 кг, производительность 50 кг/сутки, производительность за цикл - пальчиков/минут - 24/18, размер пальчика: d28x38 мм, бункер 14 кг, воздушное охлаждение, с подключением к воде, пальчиковый лёд, материал корпуса нержавеющая сталь
ЛЬДОГЕНЕРАТОР HURAKAN HKN-IMG40 (ГУРМЕ) | USD | 1050.768 | 0 | 507x585x750мм, 0,44кВт, 220В, 42кг, производительность 40 кг/сутки, бункер 13кг, воздушное охлаждение, с подключением к воде, лёд гурме, размер льда 32x32x32мм, вес кубика 20гр
ЛЬДОГЕНЕРАТОР TATRA КУБИК ГУРМЕ TIM 2104C | EUR | 971.568 | 2 | 355х435х590 мм (без учета ножек, высота ножек 10 мм), 230В, 0,3 кВт, 21 кг/сутки (при t воздуха +10 °C и t воды +10 °C), бункер 4 кг, кубик гурме 18 гр., воздушное охлаждение
ЛЬДОГЕНЕРАТОР TATRA КУБИК ГУРМЕ TIM 4728C | EUR | 1541.736 | 1 | 500х580х800 мм (без учета ножек, высота ножек 78 мм), 230В, 0,55 кВт, 47 кг/сутки (при t воздуха +10 °C и t воды +10 °C), бункер 28 кг, кубик гурме 18 гр., воздушное охлаждение
ЛЬДОГЕНЕРАТОР TATRA КУБИК ГУРМЕ TIM 9640C | EUR | 2351.16 | 2 | 738х600х822 мм (без учета ножек, высота ножек 78 мм), 230В, 1,1 кВт, 96 кг/сутки (при t воздуха +10 °C и t воды +10 °C), бункер 40 кг, кубик гурме 18 гр., воздушное охлаждение
МИКСЕР HURAKAN HKN-FR1GM | USD | 92.736 | 17 | 190*160*530, 0.08 кВт, 220В, 3,5кг, 1 шпиндель, емкость стакана - 1л, 2 скорости вращения, максимальная скорость 11000 об/мин, 1 стакан из нержавеющей стали, корпус алюминий
МИКСЕР HURAKAN HKN-FR2GM | USD | 198.792 | 15 | 360*190*520, 0,16 кВт, 220В, 6.5кг, 2 шпинделя, емкость стакана - 1л, 2 скорости вращения, максимальная скорость 11000 об/мин, 2 стакана из нержавеющей стали, корпус алюминий
МИКСЕР MACAP F4D (C10) СЕРЫЙ СТАКАН ИЗ НЕРЖАВЕЮЩЕЙ СТАЛИ | EUR | 557.64 | 2 | 330х220х500 мм, 5,1 кг, 0,15+0,15кВт, 220В, 15000 об/мин, нерж. стаканы 2х0,8л, серый; наконечники венчиков пластиковые
СОКОВЫЖИМАЛКА APACH ACS1 ECO | EUR | 317.664 | 2 | 210х210х280 мм, 0,15кВт, 220В/50Гц, для цитрусовых (2 конуса разного размера в комплекте - 7 см и 8,5 см.), 320 об/мин, хром, микровыключатель. Версия СЕ
СОКОВЫЖИМАЛКА HURAKAN HKN-CFV60 | USD | 85.608 | 6 | 310x230x450мм, 220 В, 0,7 кВт, 17000-20000 об/мин., 2 скорости, контейнер для отходов, контейнер для сока, щетка, защита от перегрева, защита от перегрузки
СОКОВЫЖИМАЛКА HURAKAN HKN-SPM | USD | 104.184 | 9 | 340x230x365, 0,18 кВт, 220В, 4кг, 1800 об/мин, алюминиевое основание
СОКОВЫЖИМАЛКА VEMA CE2083L | EUR | 1500.264 | 1 | 270х450х550 мм, алюм. корпус, с контейнером; д/овощей и фруктов. Самоочищающаяся соковыжималка для отжима сока из твердых фруктов и овощей таких, как яблоки, груши, персики, морковь, сельдерей, фенхель. Система самоочистки автоматически отделяет сок от выжатой массы, специальная скорость вращения способствует сохранению в соке всех витаминов. В результате, вы получите сок правильной консистенции и того же цвета, как выжатые фрукты. Оптимальная выработка сока без потери витаминов делает этот аппарат идеальным для всех людей, кто особо внимателен к своему здоровью; мгновенно снимаемая корзина с магнитной защелкой; большое отверстие в крышке. Двигатель с термодатчиком. Термозащита. Контейнер для отходов 5л
СОКОВЫЖИМАЛКА VEMA SP2072LL | EUR | 842.4 | 1 | 200х320х530 мм; 220В; 0,45 кВт; для цитрусовых, хромированный пластиковый корпус, конус из нержавейки. Автоматические соковыжималки для цитрусовых, использующие ручной или механический отжим для приготовления сока из всех видов цитрусовых, что стало возможным благодаря специальной конструкции конуса, унифицированного для использования лимона, апельсина и грейпфрута.С целью лучшей очистки все модели оснащены полностью съемными емкостями из нержавеющей стали. Отжим при помощи рычага обеспечивает гигиеничность. А мощный и тихий двигатель делает эти аппараты незаменимыми для любого бара.
СОКОВЫЖИМАЛКА Д/ЦИТРУСОВЫХ CANCAN CC.MP01 РУЧНАЯ | USD | 198.936 | 1 | 190*290*550мм, до 70 кг фруктов/час, каплесборник в комплекте; серого цвета с узором кованое серебро; диаметр чаши 10 см; может эффективно выжимать гранат среднего размера; Сконструирована, чтобы эффективно выжимать сок из граната, грейпфрута, апельсина, мандарина; фильтр с дополнительными отверстиями сводит к минимуму пропуск осадка. сертификат NSF
СОКООХЛАДИТЕЛЬ HURAKAN HKN-LSJ18Lx1 | USD | 352.008 | 13 | 345x445x700, 0.2кВт, 220В, 20кг, 1 бункер на 18л, температура охлажденного напитка 7-12°C, однородная температура напитка за счет перемешивания
СОКООХЛАДИТЕЛЬ HURAKAN HKN-LSJ18Lx2 | USD | 451.8 | 7 | 460x445x700, 0.3кВт, 220В, 28кг, 2 бункера по 18л, температура охлажденного напитка 7-12°C, однородная температура напитка за счет перемешивания
СОКООХЛАДИТЕЛЬ HURAKAN HKN-LSJ18Lx3 | USD | 641.448 | 19 | 710x445x700, 0.35кВт, 220В, 39кг, 3 бункера по 18л, температура охлажденного напитка 7-12°C, однородная температура напитка за счет перемешивания
ВЕСЫ ЭЛ.ПОРЦИОННЫЕ CAS SW I-5 ОДИН ДИСП | USD | 117.216 | 6 | 5кг/2г, автономные, платф 239х190, питание от 6-и батарей типоразмера D или от сети, батарейки в комплект не входят
ВЕСЫ ЭЛ.ПОРЦИОННЫЕ CAS SW II-10 ОДИН ДИСП | USD | 140.544 | 1 | 10кг/2г, автономные, платф 239х190; светодиодный дисплей
ВЕСЫ ЭЛ.ПОРЦИОННЫЕ CAS SWN-30 | USD | 104.76 | 2 | платф 226x187 мм., НПВ 30 кг., Комбинированное питание: от сети и от батареек (батарейки в комплект не входят), ЖК-дисплей,
ВЕСЫ ЭЛЕКТРОННЫЕ ПОРЦИОННЫЕ КОМПАКТНЫЕ MAS MSC-05 | Руб. | 7830.936 | 4 | НПВ 5кг, точн. 1г, платф. 250x215мм, ЖК дисплей, питание аккум., пылевлагозащитный кожух
ВЕСЫ ЭЛЕКТРОННЫЕ ПОРЦИОННЫЕ КОМПАКТНЫЕ MAS MSC-10 | Руб. | 7830.936 | 2 | НПВ 10кг, точн. 2г, платф. 250x215мм, ЖК дисплей, питание аккум., пылевлагозащитный кожух
ВЕСЫ ЭЛЕКТРОННЫЕ ПОРЦИОННЫЕ КОМПАКТНЫЕ MAS MSC-25 | Руб. | 7830.936 | 1 | НПВ 25кг, точн. 5г, платф. 250x215мм, ЖК дисплей, питание аккум., пылевлагозащитный кожух
ВЕСЫ ЭЛ.ТОВАРНЫЕ CAS DL-150 | USD | 337.392 | 2 | 150кг/50г, платф 370X500, пит 9В /220В, батарейки в комплект не входят
ВЕСЫ ЭЛ.ТОВАРНЫЕ CAS DL-200 | USD | 337.392 | 0 | 200кг/100г, платф 370X500, пит 9В / 220В
ВЕСЫ ЭЛ.ТОВАРНЫЕ CAS HD-150 | USD | 218.016 | 2 | 400*630*750, платформа 400*500, НПВ 60/150 кг., питание от сети 220В/50Гц или от аккумулятора 6В *4Ач, от -10 до +40 °C, взвешивание нестабильных грузов, дозирование, счетный режим, поворачивающийся ЖК-дисплей с подсветкой, аккумулятор в комплекте
ВЕСЫ ЭЛЕКТРОННЫЕ НАПОЛЬНЫЕ MAS PM1B-150-4050 | Руб. | 15068.592 | 1 | НПВ 150кг, точн. 20/50г, платф. 400x500мм, ЖК диспл., питание аккум.
КОФЕВАРКА КОФЕ НА ПЕСКЕ JOHNY AK/8-5 ЗОЛОТИСТАЯ | EUR | 212.256 | 1 | 210х210х195 мм, 2,94 кг, 220 В, 0,6 кВт, для одной турки. в комплекте песок(560г)+1турка(100мл); d=210мм; h=195мм, медь + латунь , температура 300*С. Цвет - золото; время приготовления кофе 2,5-3 минуты
КОФЕВАРКА HURAKAN HKN-ME715 | USD | 408.888 | 1 | 438x280x368мм, 1,25кВт, 220В, 9.6кг, автомат., объем бака 2л, производительность 50-60 чашек/час, емкость контейнера для кофе: 300г, настраиваемая температура кофе: 75-90°C, 5 ступеней помола, ручной капучинатор, подогрев чашек, дополнительный отсек для молотого кофе, бункер для отходов на 15 чашек, возможность подачи горячей воды и пара, настраиваемый носик 70-110мм
КОФЕМАШИНА АВТОМАТ ROBUSTEZZA ST2E/ ЧЕРНАЯ+ВЫСОКАЯ ГРУППА+ЭКОНОМАЙЗЕР МУЛЬТИФАЗНАЯ | EUR | 3125.016 | 2 | Кофемашина-автомат традиционная с 2 высокими группами. Габариты, мм: 795x535x500. Мощность, Ватт: 4500. мультифазная, без вилки с 5 проводами, можно настроить на 3 Ф 380 В или 1 Ф 220В, ЭКОНОМАЙЗЕР, Вес нетто кг: 57. медный бойлер 11 л, корпус - нержавеющая сталь, боковые панели - пластик черного цвета; ВЫСОКИЕ ГРУППЫ - 135 мм; с вставленным холдером - 105 мм; в комплекте 2 полочки для маленьких чашек; 2 паровых крана из нержавеющей стали и 1 кран подачи воды; нержавеющая сталь, медь и латунь гарантируют максимальную производительность и долгий срок службы оборудования; минимум пластиковых деталей; контроль уровня воды через красный светодиод; манометр бойлера; манометр насоса - на заводе насос настроен на 9 бар; уровень шума до 70 dB;
КОФЕМАШИНА АВТОМАТ ROBUSTEZZA STH2E/ ЧЕРНАЯ+ВЫСОКАЯ ГРУППА МУЛЬТИФАЗНАЯ | EUR | 2786.328 | 1 | Кофемашина-автомат традиционная с 2 высокими группами. Габариты, мм: 795x535x500. Мощность, Ватт: 4500. мультифазная, без вилки с 5 проводами, можно настроить на 3 Ф 380 В или 1 Ф 220В, вес нетто кг: 57. медный бойлер 11 л, корпус - нержавеющая сталь; Высокие группы - 135 мм; с вставленным холдером - 105 мм; в комплекте 2 полочки для маленьких чашек; 2 паровых крана из нержавеющей стали и 1 кран подачи воды; нержавеющая сталь, медь и латунь гарантируют максимальную производительность и долгий срок службы оборудования; минимум пластиковых деталей; контроль уровня воды через красный светодиод; манометр бойлера; манометр насоса - на заводе насос настроен на 9 бар; уровень шума до 70 dB
КОФЕМАШИНА ПОЛУАВТОМАТ BEZZERA MODA PM 2GR ЧЕРНАЯ МАТОВАЯ+ЭКОНОМАЙЗ+ПОДСВЕТ МУЛЬТИФАЗНАЯ | EUR | 3146.4 | 1 | Кофемашина-полуавтомат традиционная с 2 высокими группами. Габариты, мм: 750x550x515. Мощность 5,5 кВт, мультифазная, можно настроить на 3 Ф 380 В или 1 Ф 220В, Вес нетто кг: 59, экономайзер, подсветка рабочей поверхности, медный бойлер 11 л, корпус - нержавеющая сталь, цвет ЧЕРНЫЙ МАТОВЫЙ, высота группы 130 мм от решётки до носика холдера; в комплекте 2 полочки для маленьких чашек; 2 паровых крана из нержавеющей стали и 1 кран подачи воды; встроенная роторная помпа позволяет работать от бутылки
КОФЕМАШИНА ПОЛУАВТОМАТ ROBUSTEZZA STH2M/ ЧЕРНАЯ+ВЫСОКАЯ ГРУППА МУЛЬТИФАЗНАЯ | EUR | 2408.904 | 2 | Кофемашина-полуавтомат традиционная с 2 высокими группами. Габариты, мм: 795x535x500. Мощность, Ватт: 4500. мультифазная, без вилки с 5 проводами, можно настроить на 3 Ф 380 В или 1 Ф 220В, вес нетто кг: 57. медный бойлер 11 л, корпус - нержавеющая сталь; Высокие группы - 135 мм; с вставленным холдером - 105 мм; в комплекте 2 полочки для маленьких чашек; 2 паровых крана из нержавеющей стали и 1 кран подачи воды; нержавеющая сталь, медь и латунь гарантируют максимальную производительность и долгий срок службы оборудования; минимум пластиковых деталей; контроль уровня воды через красный светодиод; манометр бойлера; манометр насоса - на заводе насос настроен на 9 бар; уровень шума до 70 dB
КОФЕМОЛКА CUNILL TRANQUILO TRON КРАСНАЯ | EUR | 401.256 | 1 | 170х340х410 мм, 8 кг, 275 Вт, 1300 об./мин., корпус пластик. Емкость бункера 0.5кг, пр-ть 500 г за 6 минут (максимум 1 кг без остановки); цвет КРАСНЫЙ, микрометрическая регулировка степени помола, максимальное время работы: 30мин. Прямой помол, жернова d 60 мм; мотор с термозащитой, корпус из единого куска пластика (защита от царапин) с системой вентиляции; темпер и фильтр холдер входят в базовую комплектацию, уровень шума 77dB; выбор 1, 2 дозы и непрерывное измельчение; Touch screen
КОФЕМОЛКА CUNILL TRANQUILO TRON СЕРАЯ | EUR | 401.256 | 2 | 170х340х410 мм, 8 кг, 275 Вт, 1300 об./мин., корпус пластик. Емкость бункера 0.5кг, пр-ть 500 г за 6 минут (максимум 1 кг без остановки); цвет СЕРЫЙ . микрометрическая регулировка степени помола, максимальное время работы: 30мин. Прямой помол, жернова d 60 мм; мотор с термозащитой, корпус из единого куска пластика (защита от царапин) с системой вентиляции; темпер и фильтр холдер входят в базовую комплектацию, уровень шума 77dB; выбор 1, 2 дозы и непрерывное измельчение; Touch screen
КОФЕМОЛКА CUNILL TRANQUILO TRON ЧЕРНАЯ | EUR | 401.256 | 4 | 170х340х410 мм, 8 кг, 275 Вт, 1300 об./мин., корпус пластик. Емкость бункера 0.5кг, пр-ть 500 г за 6 минут (максимум 1 кг без остановки); цвет ЧЕРНЫЙ. микрометрическая регулировка степени помола, максимальное время работы: 30мин. Прямой помол, жернова d 60 мм; мотор с термозащитой, корпус из единого куска пластика (защита от царапин) с системой вентиляции; темпер и фильтр холдер входят в базовую комплектацию, уровень шума 77dB; выбор 1, 2 дозы и непрерывное измельчение; Touch screen
КОФЕМОЛКА HURAKAN HKN-M6 | USD | 154.512 | 2 | 230х140х430, 5кг, 0,2кВт, 220В, емкость бункера для зерен 0,5кг, держатель для холдера, микропереключатель для включения кофемолки холдером
КОФЕМОЛКА HURAKAN HKN-MC6 | USD | 182.016 | 2 | 230х140х430, 4.3кг, 0,2кВт, 220В, емкость бункера для зерен 0,5кг, контейнер для сбора молотого кофе
КОФЕМОЛКА LEON 700 БЕЛЫЙ | EUR | 760.176 | 1 | 178x212х590 мм, 220 V, 0,4 кВт, 9,8 кг, электронная кофемолка-дозатор, цвет белый, плоские жернова, скорость вращения 1480 об/мин. Объем бункера 1600гр. Диаметр жерновов 64мм, металл, сенсорный дисплей; производительность 3 г/с; рекомендованная производительность в день 1 - 2 кг; микрометрическая регулировка помола
КОФЕМОЛКА LEON 700 ЧЕРНЫЙ | EUR | 760.176 | 0 | 178x212х590 мм, 220 V, 0,4 кВт, 9,8 кг, электронная кофемолка-дозатор, цвет черный, плоские жернова, скорость вращения 1480 об/мин. Объем бункера 1600гр. Диаметр жерновов 64мм, металл, сенсорный дисплей; производительность 3 г/с; рекомендованная производительность в день 1 - 2 кг; микрометрическая регулировка помола
КОФЕМОЛКА LEON 800 ЧЕРНЫЙ | EUR | 996.336 | 2 | 178x212х620 мм, 220 V, 0,5 кВт, 11 кг, электронная кофемолка-дозатор, цвет черный, плоские жернова, скорость вращения 1480 об/мин. Объем бункера 1600гр. Диаметр жерновов 83мм, металл, сенсорный дисплей; производительность 3,5 г/с; рекомендованная производительность в день 4 кг; микрометрическая регулировка помола
МАШИНА ПОСУДОМОЕЧНАЯ КУПОЛЬНАЯ TATRA TW.H50+DR+DD | EUR | 2630.088 | 3 | 690х861х1460 (1910) мм, 400В, 9,7 кВт, 60 кассет/час, циклы: 60-90-120-180 сек, подключение к холодной и горячей воде, кассета 500х500 мм, дозаторы моющего и ополаскивающего средств, максимальная высота посуды 380 мм, функция THERMOSTOP, в комплекте кассета для тарелок, кассета для стаканов, кассета для столовых приборов
МАШИНА ПОСУДОМОЕЧНАЯ КУПОЛЬНАЯ TATRA TW.H50+DR+DD TOUCH | EUR | 2656.512 | 1 | 700х785х1480 (1960) мм, 400В, 9,66 кВт, до 69 кассет/час, циклы: 52-102-132-152-192 сек, подключение к холодной и горячей воде, кассета 500х500 мм, дозаторы ополаскивающего и моющего средств, максимальная высота посуды 430 мм, функция THERMOSTOP, панель управления Touch Screen, в комплекте кассета для тарелок, кассета для стаканов, кассета для столовых приборов
УСТРОЙСТВО ДУШИРУЮЩЕЕ CANCAN CC.MT01 | USD | 226.656 | 3 | 150х(360+132(крепление к стене))х(1140+610 (шланг подключения к водопроводу)) мм, подвод водопровода из мойки, кронштейн для крепления на стену, длина шланга 1100 мм, диаметр шланга 1/2; Корпус, система крепления к стене, смеситель сделаны из хромированной латуни; Труба из нержавеющей стали; Спрей-пистолет способен разворачиваться на 360°; Имеются соединения для горячей и холодной воды; Шланг с ПВХ покрытием, эластичный материал, гибкий, прочный, в оплётке из нержавеющей стали. Выдерживает рабочее давление до 30-50 бар; Внутренняя трубка из нетоксичного термоустойчивого материала EPDM; Шланг устойчив к воздействию горячей воды до 100°C
УСТРОЙСТВО ДУШИРУЮЩЕЕ CANCAN CC.MT02 | USD | 251.064 | 37 | 150х(360+132 (крепление к стене))х(1130+610 (шланг подключения к водопроводу)) мм, с краном, подвод водопровода из мойки, кронштейн для крепления на стену, диаметр посадочного отверстия в мойки 30 мм, комплектуется резиновыми кранбуксами; Корпус, система крепления к стене, смеситель сделаны из хромированной латуни; Труба из нержавеющей стали; Спрей-пистолет способен разворачиваться на 360°; Имеются соединения для горячей и холодной воды; Шланг с ПВХ покрытием, эластичный материал, гибкий, прочный, в оплётке из нержавеющей стали. Выдерживает рабочее давление до 30-50 бар; Внутренняя трубка из нетоксичного термоустойчивого материала EPDM; Шланг устойчив к воздействию горячей воды до 100°C
УСТРОЙСТВО ДУШИРУЮЩЕЕ CANCAN CC.MT03 | USD | 251.064 | 2 | 220*(360+81 (крепление к стене))*(1070+80(крепление к стене)) мм, подвод водопровода из стены, кронштейн для крепления на стену; Корпус, система крепления к стене, смеситель сделаны из хромированной латуни; Труба из нержавеющей стали; Спрей-пистолет способен разворачиваться на 360°; Имеются соединения для горячей и холодной воды; Шланг с ПВХ покрытием, эластичный материал, гибкий, прочный, в оплётке из нержавеющей стали. Выдерживает рабочее давление до 30-50 бар; Внутренняя трубка из нетоксичного термоустойчивого материала EPDM; Шланг устойчив к воздействию горячей воды до 100°C
ТЕЛЕЖКА-ШПИЛЬКА HURAKAN HKN-TBP6415 | USD | 191.448 | 1 | 470х620х1735мм, материал нерж.сталь 201, толщина 1мм, 15 направляющих под противни 600*400мм, ширина направляющих 40мм, расстояние между противнями 8см, 4 колеса 5" (2 колеса со стопором), фиксаторы противней с двух сторон, не предназначена для использования внутри камер ротационных печей или камер шоковой заморозки
АППАРАТ ДЛЯ ВАРКИ КУКУРУЗЫ HURAKAN HKN-CDC48 | USD | 138.816 | 3 | 430x480x500мм (с учетом крышки, ручек и регулятора), 24л, 2,5кВт, 220В, 6кг, без крана для слива воды, внешний диаметр 410мм, внутренний диаметр 400мм, выота без крышки 370мм
АППАРАТ ДЛЯ ПРОИЗВОДСТВА САХАРНОЙ ВАТЫ HURAKAN HKN-C2 | USD | 174.888 | 2 | 520x520x500мм, 0,9кВт, 220В, 10.5кг, диаметр чаши 520мм, производительность 2,8кг/ч, розовый
ГРИЛЬ ДЛЯ ШАУРМЫ TATRA TDM E 3T | EUR | 1226.088 | 3 | 630х824х973 мм, 400В, 4,8 кВт, верхний привод, 3 зоны нагрева, стеклокерамическое стекло, инфракрасный нагрев, корпус из нержавеющей стали, загрузка мяса 40 кг
БЛИННИЦА HURAKAN HKN-CDE400 | USD | 274.608 | 3 | 880x450x230, 220В, 6кВт, 21,6 кг, 2 круглых рабочих поверхности диметром по 400 мм, материал корпуса: нержавеющая сталь, материал жарочной поверхности: чугун; темп.режим от 50 до 300С, без вилки
БЛИННИЦА HURAKAN HKN-CSE400 | USD | 139.248 | 1 | 490x450x230, 220В, 3кВт, 12,8 кг, 1 круглая рабочая поверхность диаметром 400 мм, материал корпуса: нержавеющая сталь, материал жарочной поверхности: чугун
ВАФЕЛЬНИЦА HURAKAN HKN-GES2L | USD | 151.704 | 3 | 382x305x233, 1,8 кВт, 220В, материал - литой алюминий с тефлоновым антипригарным покрытием, форма вафли - стандартная бельгийская, размер вафли 160*100. температурный режим 50-300°C
ВАФЕЛЬНИЦА HURAKAN HKN-GES2M | USD | 129.312 | 0 | 300x380x250мм, 1,6кВт, 220В, 7кг, для изготовления 4 бельгийских вафель (1 рабочая поверхность для 4 вафель - 4х4 ячеек), размер одной вафли 100x100x15мм, материал корпуса: нержавеющая сталь, материал жарочной поверхности: литой алюминий с антипригарным покрытием, температурный режим 50-300°C
ВАФЕЛЬНИЦА HURAKAN HKN-GES4M | USD | 95.544 | 2 | 250x360x270мм, 1,2кВт, 220В, 6,4 кг, диаметр вафли 200мм, материал корпуса нержавеющая сталь, материал жарочных поверхностей - литой алюминий с антипригарным покрытием, одна круглая рабочая поверхность для изготовления одной круглой тонкой вафли на рожок, температурный режим 50-300°C
ВАФЕЛЬНИЦА HURAKAN HKN-GES5HK | USD | 93.528 | 5 | 420x225x290мм, 1.4кВт, 220В, 5.3 кг, материал корпуса нержавеющая сталь, материал жарочных поверхностей - литой алюминий с антипригарным покрытием, для изготовления гонконгских вафель, 30 шариков, температурный режим 50-300°C
ВИТРИНА ТЕПЛОВАЯ HURAKAN HKN-WD3S | USD | 422.568 | 1 | 900х490х580мм, 1,6кВт, 230В, 45кг, материал корпуса: нерж.сталь, стекло., тем.режим 30-85С
ГРИЛЬ САЛАМАНДРА HURAKAN HKN-SAL450MBM | USD | 388.008 | 5 | 450x480х520, 220 В, 2,8 кВт, 30кг, с подвижной верхней частью - до 140 мм, 1 зона нагрева, температурный режим 50-300 С°
ГРИЛЬ САЛАМАНДРА HURAKAN HKN-SAL600MBM | USD | 465.768 | 4 | 600x480x530, 220 В, 4 кВт, 38,5 кг, с подвижной верхней частью - до 140 мм, 2 зоны нагрева, температурный режим 50-300 С°, размер решетки 588*320мм; без вилки
ГРИЛЬ САЛАМАНДРА HURAKAN HKN-SLE570 | USD | 130.464 | 4 | 570х340х250, 220В, 2кВт, 11,5 кг, настольный, закрытый с 3 сторон, 1 регулируемая по высоте полка-решетка, габариты камеры - 460х270х170 мм, материал корпуса - нержавеющая сталь, темпереатурный режим 50-300 C°, 3 направляющих, размер решетки 454х250 мм
ГРИЛЬ САЛАМАНДРА HURAKAN HKN-SLE580 | USD | 172.44 | 3 | 580х420х380, 220В, 2,2кВт, 13 кг, настольный, закрытый с 3 сторон, 1 регулируемая по высоте полка-решетка, габариты камеры - 420х350х280 мм, материал корпуса - нержавеющая сталь, темпереатурный режим 50-300 C°, 4 направляющих
ГРИЛЬ КОНТАКТНЫЙ HURAKAN HKN-PE22FT | USD | 131.76 | 3 | 305x305x203 (размер корпуса без выступащих частей, с выступающими частями 305х380х203мм), 220 В, 1,8 кВт, 12,5кг, плоские рабочие поверхности, размер верхней рабочей поверхности 215х215х20 мм, нижней 220х230х20 мм
ГРИЛЬ КОНТАКТНЫЙ HURAKAN HKN-PE22L | USD | 128.16 | 3 | 305x305x203 (размер корпуса без выступащих частей, с выступающими частями 305х380х203мм), 220 В, 1,8 кВт, 12.5 кг, верх рифленый, низ плоский, размер верхней рабочей поверхности 215х215х20 мм, нижней 220х230х20 мм
ГРИЛЬ КОНТАКТНЫЙ HURAKAN HKN-PE22R | USD | 113.76 | 12 | 305x305x203 (размер корпуса без выступащих частей, с выступающими частями 305х380х203мм ), 220 В, 1,8 кВт, 12.5 кг, рифленые, размер верхней рабочей поверхности 215х215х20 мм, нижней 220х230х20 мм
ГРИЛЬ КОНТАКТНЫЙ HURAKAN HKN-PE34FT | USD | 178.056 | 2 | 430х370х210, 220 В, 2,2 кВт, 21 кг, плоские рабочие поверхности, размер верхней рабочей поверхности 340x230х20 мм, нижней 340x230х20 мм
ГРИЛЬ КОНТАКТНЫЙ HURAKAN HKN-PE34R | USD | 135.504 | 1 | 430х370х210, 220 В, 2,2 кВт, 17,5 кг, рифленые рабочие поверхности верх 340x230х20 мм, низ 340х230х20 мм
ГРИЛЬ КОНТАКТНЫЙ HURAKAN HKN-PE44MT | USD | 262.152 | 1 | 570х370х210, 3,6кВт, 220В, 21,3 кг, верх - 1 рифленая поверхность, 1 плоская, низ - комбинация рифленой и плоской поверхности
ГРИЛЬ КОНТАКТНЫЙ HURAKAN HKN-PE44R | USD | 217.008 | 12 | 570х370х210, 3,6кВт, 220В, 27,2 кг, 2 рифленые рабочие поверхности верх 215х215х20 мм, одна низ 475х230
ГРИЛЬ ДЛЯ HOT DOG HURAKAN HKN-GW5M | USD | 98.712 | 5 | 560x255x178мм, 5 роликов (длина ролика 45см), 0,75кВт, 220В, 8кг, материал корпуса – нержавеющая сталь, материал роликов – нержавеющая сталь
ПЛАТА СИЛОВАЯ ДЛЯ ЭЛЕКТРОКИПЯТИЛЬНИКА HURAKAN HKN-HVZ50MD | USD | 93.384 | 0 | Поз. 6.
ЭЛЕКТРОКИПЯТИЛЬНИК HURAKAN HKN-HVB12 | USD | 71.784 | 7 | 265*265*440мм, 1,8кВт, 220В, 3,1 кг, 9.2л (до отметки MAX), (габариты с ручками и краном 340х335х440мм), материал корпуса: нержавеющая сталь, пластиковый кран, двойные стенки, тип подачи воды: заливной, контроль уровня и температуры воды, индикаторы нагрева, закрытый тен
ЭЛЕКТРОКИПЯТИЛЬНИК HURAKAN HKN-HVB15 | USD | 78.192 | 4 | 265*265*515мм, 1,8кВт, 220В, 3,5 кг, 14л, (до отметки MAX), (габариты с ручками и краном 340х335х515мм), материал корпуса: нержавеющая сталь, пластиковый кран, двойные стенки, тип подачи воды: заливной, контроль уровня и температуры воды, индикаторы нагрева, закрытый съемный тэн
ЭЛЕКТРОКИПЯТИЛЬНИК HURAKAN HKN-HVB20 | USD | 84.024 | 10 | 265*265*570мм, 1,8кВт, 220В, 3,7 кг, 15л (до отметки MAX), (габариты с ручками и краном 340х335х570мм), материал корпуса: нержавеющая сталь, пластиковый кран, двойные стенки, тип подачи воды: заливной, контроль уровня и температуры воды, индикаторы нагрева, закрытый тен
ЭЛЕКТРОКИПЯТИЛЬНИК HURAKAN HKN-HVB25 | USD | 88.056 | 9 | 315*315*515мм, 2,8кВт, 220В, 4,2 кг, 19,5л (до отметки MAX), (габариты с ручками и краном 385х380х515мм), материал корпуса: нержавеющая сталь, пластиковый кран, двойные стенки, тип подачи воды: заливной, контроль уровня и температуры воды, индикаторы нагрева, закрытый тен
ЭЛЕКТРОКИПЯТИЛЬНИК HURAKAN HKN-HVB30 | USD | 103.896 | 2 | 315*315*570мм, 2,8кВт, 220В, 4,5 кг, 23,4л (до отметки MAX), (габариты с ручками и краном 385х380х570мм), материал корпуса: нержавеющая сталь, пластиковый кран, двойные стенки, тип подачи воды: заливной, контроль уровня и температуры воды, индикаторы нагрева, закрытый тен
ЭЛЕКТРОКИПЯТИЛЬНИК HURAKAN HKN-HVZ22 | USD | 210.6 | 15 | 190x360x520мм, производительность 22л/ч, объём бойлера 5л, 2,5кВт, 220В, 5,9 кг, материал корпуса: нержавеющая сталь, тип подачи воды: подключение к водопроводу (1/2"), автоматический контроль уровня и температуры воды, индикаторы нагрева, функция блокировки работы в сухом состоянии, защита от перегрева
ЭЛЕКТРОКИПЯТИЛЬНИК HURAKAN HKN-HVZ22D ЧЕРНЫЙ | USD | 293.4 | 0 | 220x390x525 мм, производительность 22л/ч, объём бойлера 6л, давление 0,2-0,6 МПа, 2,5кВт, 220В, материал корпуса: нержавеющая сталь, тип подачи воды: подключение к водопроводу (1/2"), 2 крана, автоматический контроль уровня и температуры воды, индикаторы нагрева, функция блокировки работы в сухом состоянии
ЭЛЕКТРОКИПЯТИЛЬНИК HURAKAN HKN-HVZ25M | USD | 200.592 | 8 | 190x240x500мм, производительность 25л/ч, объём бойлера 8л, 2,5кВт, 220В, тип подачи воды: подключение к водопроводу, 4,6кг материал корпуса: нерж.сталь 201, материал резервуара: нерж сталь 304, с возможностью замены ТЭНа
ЭЛЕКТРОКИПЯТИЛЬНИК HURAKAN HKN-HVZ25M ЧЕРНЫЙ | USD | 200.592 | 3 | 190x240x500мм, производительность 25л/ч, объём бойлера 8л, 2,5кВт, 220В, тип подачи воды: подключение к водопроводу, 4,6кг, материал резервуара: нерж сталь 304, с возможностью замены ТЭНа
ЭЛЕКТРОКИПЯТИЛЬНИК HURAKAN HKN-HVZ50M | USD | 233.496 | 5 | 190x240x640мм, производительность 50л/ч, объём бойлера 20л, 3кВт, 220В, тип подачи воды: подключение к водопроводу, 6кг, материал корпуса: нерж.сталь 201, материал резервуара: нерж сталь 304, с возможностью замены ТЭНа
ЭЛЕКТРОКИПЯТИЛЬНИК HURAKAN HKN-HVZ50M ЧЕРНЫЙ | USD | 253.872 | 3 | 190x240x640мм, производительность 50л/ч, объём бойлера 20л, 3кВт, 220В, тип подачи воды: подключение к водопроводу, 6кг, материал корпуса: нерж.сталь 201, материал резервуара: нерж сталь 304, с возможностью замены ТЭНа
ЭЛЕКТРОКИПЯТИЛЬНИК HURAKAN HKN-HVZ60 СЕРЕБРЯНЫЙ | USD | 281.448 | 3 | 190x280x690мм, производительность 60л/ч, объём бойлера 20л, 3кВт, 220В, давление воды на входе 0,2-0,6 МПа, материал корпуса: нержавеющая сталь, 1 кран, тип подачи воды: подключение к водопроводу (1/2"), автоматический контроль уровня и температуры воды, индикаторы нагрева, функция блокировки работы в сухом состоянии, защита от перегрева
ЭЛЕКТРОКИПЯТИЛЬНИК HURAKAN HKN-HVZ60 ЧЕРНЫЙ | USD | 293.184 | 6 | 190x280x690мм, производительность 60л/ч, объём бойлера 20л, 3кВт, 220В, давление воды на входе 0,2-0,6 МПа, материал корпуса: нержавеющая сталь, 1 кран, тип подачи воды: подключение к водопроводу (1/2"), автоматический контроль уровня и температуры воды, индикаторы нагрева, функция блокировки работы в сухом состоянии, защита от перегрева
ЭЛЕКТРОКИПЯТИЛЬНИК КНЭ-50-01 НЕРЖ. | Руб. | 25846.2 | 3 | МИНИМАЛЬНАЯ ПАРТИЯ ОТДЕЛЬНОГО ЗАКАЗА - ОТ 30 ШТ.!!! 250x250x360мм, непрерывн.действия, 50 л/ч, 380В, 6кВт
ЭЛЕКТРОКИПЯТИЛЬНИК С КАПЛЕСБОРНИКОМ HURAKAN HKN-HVC10 | USD | 92.448 | 1 | диаметр - 240мм, высота - 450мм, 2кВт, 220В, 10л, двойные стенки, закрытый тэн с возможностью замены, материал корпуса: нержавеющая сталь, материал крана - медь, тип подачи воды: заливной, индикаторы нагрева, каплесборник
ЭЛЕКТРОКИПЯТИЛЬНИК С КАПЛЕСБОРНИКОМ HURAKAN HKN-HVC20 | USD | 102.6 | 5 | диаметр - 290мм, высота - 460мм, 2кВт, 220В, 15л, двойные стенки, закрытый тэн с возможностью замены, материал корпуса: нержавеющая сталь, материал крана - медь, тип подачи воды: заливной, индикаторы нагрева, каплесборник
ЭЛЕКТРОКИПЯТИЛЬНИК С КАПЛЕСБОРНИКОМ HURAKAN HKN-HVC35 | USD | 124.776 | 1 | диаметр - 385мм, высота - 485мм, 2,5кВт, 220В, 34л, двойные стенки, закрытый тэн с возможностью замены, материал корпуса: нержавеющая сталь, материал крана - медь, тип подачи воды: заливной, индикаторы нагрева, каплесборник
МАКАРОНОВАРКА HURAKAN HKN-EKT60 | USD | 198.792 | 3 | 590x555x280мм, 220В, 6 кВт, 14 кг, температурный диапазон 50-110С, 3 ванны по 8 л, при одетой решётке - на 6 цилиндрических корзин, входящих в комплект, при снятой решётке - возможно использование прямоугольных корзин (длина не более 145 мм, ширина не более 295 мм), идеально подходят корзины APACH A770049, подходят корзины APACH B800003, B800004, B800005 (все по одной на ванну), материал корпуса нержавеющая сталь; без вилки
ПЕЧЬ СВЧ HURAKAN HKN-WP1000 PRO | USD | 347.112 | 4 | 511x432x311мм, 220В, 14,7кг, мощность свч излучения 1 кВт, потребляемая мощность 1,55кВт, камера 25 л, макс.диаметр используемой тарелки: 30,5см, таймер от 15 сек до 6 мин., керамическое дно камеры, корпус и камера нержавеющая сталь, без тарелки, подсветка, размер камеры: 327х346х200мм,
ПЕЧЬ СВЧ HURAKAN HKN-WP900-30L | USD | 205.272 | 1 | 539x428x300мм, 220В, 16 кг, 1,4кВт (потребляемая мощность), мощность свч излучения 0,9 кВт, камера 354x358x240мм, 30л, корпус и камера крашеный металл, дверца и передняя панель - нержавеющая сталь, вращающаяся тарелка (диам.315мм), цифровое управление, таймер до 99 минут, 6 автоматических программ, режим разморозки, без гриля
ПЕЧЬ СВЧ HURAKAN HKN-WP900M | USD | 138.24 | 54 | 483x420x281мм, 220В, 1,4кВт (потребляемая мощность), мощность свч излучения 0,9 кВт, 25 л, вращающаяся тарелка (270мм), механическое управление, таймер до 30 минут, без гриля, корпус и камера крашеный металл
ПЕЧЬ СВЧ TURBO MICRO WAVE TMW-1100NE-II | USD | 646.92 | 2 | 553х485х343мм, габариты камеры 370х385х230мм, объем 34 литра, вмещает тарелку до 356мм, 1 магнетрон, нижнее расположение антенны, 5 уровней мощности и 3 шага приготовления для различных рецептов, max время приготовления 60мин и 100 программ, функция увеличения времени Х2, LED подсветка, эргономичная дверная ручка "Easy Grab'n Go", сенсорная панель управления и таймер с электронным циферблатом, возможность штабелирования
ПЕЧЬ СВЧ TURBO MICRO WAVE TMW-1100NM-II | USD | 551.016 | 4 | 553х485х343мм, габариты камеры 370х385х230мм, объем 34л, вмещает тарелку до 356мм, корпус и рабочая камера изготовлены из нерж. стали, нижнее расположение антенны, простота управления благодаря 6-минутному электронному таймеру с функцией "AutoReset", универсальная ручка для установки параметров мощности и времени, LED подсветка внутреннего объема, эргономичная дверная ручка "Easy Grab'n Go"
РИСОВАРКА HURAKAN HKN-SDR130 | USD | 71.064 | 1 | 440x440x315мм, 13 литров, 2 кВт, 3,5 кг сырого риса, чаша из алюминия, система поддержания температуры
РИСОВАРКА HURAKAN HKN-SDR230 | USD | 110.952 | 2 | 485x485x320мм, 23 литра, 3 кВт, 5 кг сырого риса, чаша из алюминия, система поддержания температуры, без мерного стакана
РИСОВАРКА HURAKAN HKN-SR180 | USD | 226.152 | 3 | 445x445x418мм, 18 литров приготовленного риса, 6 литров сырого риса (4,8кг), 1,95 кВт, 10,4 кг, система автоматич. приготовления и поддержания температуры, корпус из нерж. стали
РИСОВАРКА HURAKAN HKN-SR42 | USD | 132.048 | 4 | 420х420х360, 4,2 литра, 1,6 кВт, 7 кг, система автоматич. приготовления и поддержания температуры, защита от перегрева, внутр. поверхность алюм. с антипригарн. покр., обслуживание 20-30 человек, вес ТЭНа 1100 гр., вес чаши 700гр, корпус из нерж. стали, в комплект поставки входят мерный стакан и ложка.
РИСОВАРКА HURAKAN HKN-SR56M | USD | 136.872 | 19 | 460х460х375, макс. 5,6 литров сырого риса (4,3кг), минимум 0,78кг риса, 1,9 кВт, 8,1 кг, система автоматич. приготовления и поддержания температуры, защита от перегрева, внутр. поверхность алюм. с антипригарн. покр., обслуживание 30-35 человек, вес ТЭНа 1300 гр., вес чаши 1300гр, корпус из нерж. стали, в комплект поставки входят мерный стакан (объем 0,780кг) и ложка.
ТЕРМОС ДЛЯ РИСА HURAKAN HKN-RT210 | USD | 169.92 | 6 | 420x420x465мм, полезный объем 21 литр, 0,11 кВт, 220В, 6,9 кг, система автоматич. поддержания температуры, корпус из нерж. стали
ТОСТЕР HURAKAN HKN-TPT4 | USD | 89.64 | 5 | 330*220*215мм, 2,24кВт, 220В, 4 кг, выпекает по 2 или 4 тоста за раз
ТОСТЕР HURAKAN HKN-TPT6 | USD | 114.84 | 3 | 420*220*215мм, 3.2кВт, 220В, 5 кг, выпекает 3 или 6 тостов за раз
ФРИТЮРНИЦА HURAKAN HKN-FR66E | USD | 100.872 | 3 | 550x460x300мм, 6+6л, с крышкой, 2x2,5кВт, 220В, 8 кг, температурный режим 60-200 С°, в комплектацию входят корзины и крышки, 2 вилки
ФРИТЮРНИЦА HURAKAN HKN-FR66L | USD | 109.656 | 10 | 570x450x310мм, 6+6л, с крышкой, 2x2,5кВт, 220В, 8,6 кг, размер корзины (без ручки) 180x210x100мм, материал корпуса: нержавеющая сталь, температурный режим 60-200 С°, емкости для масла легко снимаются, в комплектацию входят корзины и крышки, 2 вилки
ФРИТЮРНИЦА HURAKAN HKN-FR6E | USD | 50.472 | 7 | 275x460x300мм, 6л, с крышкой, 2,5кВт, 220В, 4,5 кг, температурный режим 60-200 С°, в комплектацию входят корзина и крышка
ФРИТЮРНИЦА HURAKAN HKN-FR6L | USD | 51.624 | 22 | 285x450x310мм, 6л, с крышкой, 2,5кВт, 220В, 4,6 кг, размер корзины (без ручки) 180x210x100мм, материал корпуса: нержавеющая сталь, температурный режим 60-200 С°, емкость для масла легко снимается, в комплектацию входят корзина и крышка
ФРИТЮРНИЦА HURAKAN HKN-FT1010N | USD | 279.216 | 7 | 570x460x325мм, 220В, 6 кВт, 11кг, две ванны ёмкостью 10 л (загрузка 5,7 - 8,7л), с крышкой, 2 фритюрные корзины, температурный режим 60-200С
ФРИТЮРНИЦА HURAKAN HKN-FT44N | USD | 214.128 | 2 | 480х385х310, 220В, 5 кВт, 10,2 кг, 2 ванны емкостью 4 л с крышками, 2 фритюрные корзины, материал корпуса: нержавеющая сталь, температурный режим 60-190 С°
ФРИТЮРНИЦА HURAKAN HKN-FT4N | USD | 112.752 | 4 | 265x385x310, 220 В, 2,5 кВт, 5,4 кг, 1 ванна емкостью 4 л с крышкой, 1 фритюрная корзина, материал корпуса: нержавеющая сталь, температурный режим 60-190 С°
ФРИТЮРНИЦА HURAKAN HKN-FT66N | USD | 164.592 | 9 | 540x460x325мм, 6+6л, с крышкой, 2,5+2,5кВт, 220В, 8 кг, материал корпуса: нержавеющая сталь, температурный режим 60-200 С°, в комплектацию входят корзины (233x175x100мм) и крышки
ФРИТЮРНИЦА HURAKAN HKN-FT6N | USD | 84.312 | 11 | 260x460x325мм, 6л, с крышкой, 2,5кВт, 220В, 4 кг, материал корпуса: нержавеющая сталь, температурный режим 60-200 С°, в комплектацию входят корзина (233x175x100мм) и крышка
ФРИТЮРНИЦА HURAKAN HKN-FT88N | USD | 311.112 | 0 | 598x568x386, 220 В, 6,5 кВт, 14,6 кг, 2 ванны емкостью 8 л с крышками, 2 фритюрные корзины (размер корзины:240х140х190мм), материал корпуса: нержавеющая сталь, температурный режим 60-190 С°, краны для слива масла
ФРИТЮРНИЦА HURAKAN HKN-FT8N | USD | 167.328 | 15 | 550x330x282мм, 220 В, 3,25 кВт, 8кг, 1 ванна емкостью 8 л с крышкой, 1 фритюрная корзина (240х140х190мм), материал корпуса: нержавеющая сталь,температурный режим: 60-190 С°, минимальный залив 3л, максимальный залив 8л масла, кран для слива масла
ЧЕБУРЕЧНИЦА HURAKAN HKN-EF16 | USD | 178.272 | 16 | 730(1000)x540x265мм, 3,9кВт, 220В, 10,9 кг., общий объем емкости: 29,4л, максимальное количество заливаемого масла: 16л, размер корзины 580x280x85, температурный режим: 50-190°C, кран для слива масла, поставляется без вилки
ЧЕБУРЕЧНИЦА HURAKAN HKN-EF26 | USD | 232.56 | 3 | 930(1460)x540x265мм, 7,8(3.9*2)кВт, 220В, 16,3 кг., общий объем емкости: 38,2л, размер корзины 780x280x85, максимальное количество заливаемого масла: 23л, 2 независимых ТЭНа, температурный режим: 50-190°C, кран для слива масла, поставляется без вилки
ЧЕБУРЕЧНИЦА HURAKAN HKN-EF8 | USD | 145.296 | 3 | 395x475x270мм, 2,8кВт, 220В, температурный режим 60-200 С°, объем емкости 15,6л, максимальное количество заливаемого масла: 9л, поставляется с вилкой
ЧЕБУРЕЧНИЦА HURAKAN HKN-EF9 | USD | 167.904 | 3 | 540(785)x420x320мм, 3,9кВт, 220В, 7,75 кг, общий объем емкости: 21,7л, максимальное количество заливаемого масла: 12л, размер корзины 430x230x105мм (без учета ручек), температурный режим: 60-200°C, крышка в комплекте, вилка, без крана для слива масла
ЧЕБУРЕЧНИЦА ЭЛЕКТРИЧЕСКАЯ KAYMAN ЧЭ-2Е А | Руб. | 26390.376 | 1 | Заказ от 5шт. 605х330х275 мм, 3,9 кВт, 220 В, +50...+190°С, на 2 чебурека, объем фритюра 14л, время приготовления чебурека 6-7мин. Производительность 16-20шт./час. Время разогрева фритюра до температуры +190°С 27мин. Чебуречница выполнена из пищевой нержавеющей стали. Она состоит из фритюрной ванны и блока управления ТЭНом. Ванна представляет собой нержавеющую гастроемкость GN-1/1 глубиной 150 мм. Она имеет маркировку уровня масла (max и min).
СМЯГЧИТЕЛЬ ВОДЫ DVA LT12 | EUR | 134.496 | 28 | 255х190х500 мм, 12 л. Для соединения 9.5 мм (3/8), материал корпуса: нерж.сталь/пластмасса; давление воды мин 1 bar - макс. 8 bar; t в помещении min 4°C - max 35°C; t воды min 6°C - max 25°C; максимальный поток воды 1000 л в час; содержание смолы в смягчителе 8,4 л
СМЯГЧИТЕЛЬ ВОДЫ DVA LT16 | EUR | 162.144 | 1 | 255х190х600мм; 12 кг 16 л.Для соединения 9.5 мм (3/8), материал корпуса: нерж.сталь/пластмасса; давление воды мин 1 bar - макс. 8 bar; t в помещении min 4°C - max 35°C; t воды min 6°C - max 25°C; максимальный поток воды 1000 л в час; содержание смолы в смягчителе 11,2 л
СМЯГЧИТЕЛЬ ВОДЫ DVA LT8 | EUR | 118.656 | 10 | 255х190х400 мм, 8 л. Для соединения 9.5 мм (3/8), материал корпуса: нерж.сталь/пластмасса; давление воды мин 1 bar - макс. 8 bar; t в помещении min 4°C - max 35°C; t воды min 6°C - max 25°C; максимальный поток воды 1000 л в час; содержание смолы в смягчителе 5,6 л
ДИСПЕНСЕР НАПИТКОВ HURAKAN HKN-DB82 | USD | 135.216 | 2 | 350x540x580, 5,2кг, две емкости по 8л, отсек для льда, емкости из пластика
МАРМИТ ВОДЯНОЙ HURAKAN HKN-BM3 (БЕЗ ГАСТРОЕМКОСТИ) | USD | 128.016 | 9 | 590x350x240, 220В, 1,2 кВт, вес нетто 7,3 кг, материал корпуса:нержавеющая сталь, возможно использование с гастроемкостями GN1/3-150 (3 шт.) и GN1/2-150 (2 шт.) или GN1/1-150 (1 шт.), имеется кран для слива воды, без крышки
МАРМИТ- ГОРШОЧЕК HURAKAN HKN-FWP | USD | 68.256 | 26 | 340x340x370, 220 В, 0,4 кВт, круглая вставка емкостью 10 л с крышкой, крашенный метал, темп. режим: 35-85°С
ЛАМПА ИНФРАКРАСНАЯ HURAKAN HKN-DL800 СЕРЕБР. | USD | 60.912 | 0 | 275x275x600 мм, рабочая высота 600 - 1500 мм, 0,25кВт, 220В, 1,5кг, диаметр теплового пятна: 560мм
ЛАМПА ИНСЕКТИЦИДНАЯ HURAKAN HKN-LIN150 | USD | 38.736 | 12 | 645x75x265мм, 220В, 0,04кВт, 2,21кг, УФ, площадь действия 150 кв.м, в комплекте с цепью для подвешивания
ЛАМПА ИНСЕКТИЦИДНАЯ HURAKAN HKN-LIN180 | USD | 52.056 | 13 | 675x95x325мм, 220В, 0,06кВт, 2,70кг, УФ, площадь действия 180 кв.м, в комплекте с цепью для подвешивания
ЛАМПА ИНСЕКТИЦИДНАЯ HURAKAN HKN-LIN30 | USD | 24.336 | 8 | 265x75x265мм, 220В, 0,01кВт, 1кг, УФ, площадь действия 30 кв.м, в комплекте с цепью для подвешивания
ЛАМПА ИНСЕКТИЦИДНАЯ HURAKAN HKN-LIN50 | USD | 27.288 | 12 | 345x75x265мм, 220В, 0,02кВт, 1,30кг, УФ, площадь действия 50 кв.м, в комплекте с цепью для подвешивания
ЛАМПА ИНСЕКТИЦИДНАЯ HURAKAN HKN-LIN80 | USD | 27 | 4 | 385x75x265мм, 220В, 0,02кВт, 1,50кг, УФ, площадь действия 80 кв.м, в комплекте с цепью для подвешивания
ЛАМПА ИНСЕКТИЦИДНАЯ HURAKAN HKN-LIN80L LED | USD | 35.568 | 5 | 385x75x265мм, 220В, 0,02кВт, 2,2кг, светодиодные лампы, площадь действия 80 кв.м, в комплекте с цепью для подвешивания
ЛАМПА ИНСЕКТИЦИДНАЯ HURAKAN HKN-MID80M | USD | 26.64 | 11 | 385х95х285мм, 0,03 кВт, 220В, 2,48кг, УФ, площадь действия 80 кв.м, в комплекте с цепью для подвешивания
СТЕРИЛИЗАТОР ДЛЯ НОЖЕЙ APACH AUV16 | EUR | 492.192 | 1 | 400х140х620 мм, 0,07кВт, 220В, 2 UV лампы 8 Вт, таймер 0-120 мин., на 15 ножей, макс. длина лезвия ножа 310мм
ДЕГИДРАТОР HURAKAN HKN-DHD10 | USD | 231.552 | 6 | 420x580x400, 220В, 1кВт, 16кг, 10 уровней, 10 решеток в комплекте ,размер решеток 390x390мм, температура 30-70°C, таймер до 15ч, уровень шума 42dB, материал корпуса и решеток нерж. сталь
ПЛИТА ИНДУКЦИОННАЯ ИПВ-112154 КАЗАН | Руб. | 152428.32 | 0 | 600х760х400мм, Плита с встроенным казаном объемом 25 литров, без подставки. Корпус из нержавеющей стали марки AISI 430 толщиной 0,8мм, чаша чугунная, крышка алюминиевая. Мощность 3,5 кВт, питание 230В. 9 уровней мощности. Поставляется в собранном виде., для ИПВ-112154 подходят подставки СПИ-033/607, СПИ-837/607, СПИ-834/607, МН-90/600, МН-91/600
КOТЕЛ ПИЩЕВАРОЧНЫЙ ЭЛЕКТРИЧЕСКИЙ KAYMAN КПЭ-160-М | Руб. | 164343.456 | 0 | 840x900(1045)x860, Котел на 160 литров. 3 режима нагрева: слабый, средний, максимальный.Встроенный блок управления. Быстрый монтаж и небольшие сроки пуско-наладочных работ.Манометр встроен в панель управления. Формованное дно чаши котла. А) Большая жесткость, более длительная эксплуатация до момента разрыва сварных швов. ,Б)Удобство санитарной обработки. Формованная цельная крышка. Отсутствие сварных швов. Более быстрый нагрев и более длительное остывание содержимого котла. Большая энергоэффективность. Качественные электрокомпоненты: контакторы, испанский переключатель Gottak 25A, итальянская термостойкая светосигнальная арматура (120С), термостойкие силиконовые провода.Кабель для подключения в комплект поставки не входит и приобретается дополнительно.
КOТЕЛ ПИЩЕВАРОЧНЫЙ ЭЛЕКТРИЧЕСКИЙ KAYMAN КПЭ-250-М | Руб. | 181062.576 | 0 | 840х900х1105, Котел на 250литров, 3 режима нагрева: слабый, средний, максимальный.Встроенный блок управления. Быстрый монтаж и небольшие сроки пуско-наладочных работ.Манометр встроен в панель управления. Формованное дно чаши котла. А) Большая жесткость, более длительная эксплуатация до момента разрыва сварных швов. ,Б)Удобство санитарной обработки. Формованная цельная крышка. Отсутствие сварных швов. Более быстрый нагрев и более длительное остывание содержимого котла. Большая энергоэффективность. Качественные электрокомпоненты: контакторы, испанский переключатель Gottak 25A, итальянская термостойкая светосигнальная арматура (120С), термостойкие силиконовые провода.Кабель для подключения в комплект поставки не входит и приобретается дополнительно.
МАКАРОНОВАРКА 700 СЕР. APACH APPE-47P/PL | EUR | 2400.696 | 1 | 400*714*850, 380В, 5,5кВт, 1 ванна 26л, на закр.подставке, корзины в комплект не входят НОВАЯ ЛИНИЯ
ПАРОКОНВЕКТОМАТ APACH AP5QT | EUR | 3921.264 | 1 | 937х821х715 мм, 5хGN 1/1 - 600х400, 2хGN1/1-20 в комплекте, 380В, 10,5кВт, управление Touch Screen, 2 скорости вентилятора, термощуп, автомойка, USB
ПАРОКОНВЕКТОМАТ APACH AP7QT | EUR | 4567.968 | 1 | 937х821х875 мм, 7хGN 1/1 - 600х400, 3хGN1/1-20 в комплекте, 380В, 10,5кВт, управление Touch Screen, 2 скорости вентилятора, термощуп, автомойка, USB
ПЕЧЬ ДЛЯ ПИЦЦЫ APACH AML44X | EUR | 2122.992 | 3 | 1010х850х750мм, 165 кг, 12кВт, 380В, 2 камеры 720х720х140мм, t: 50°C – 500°C, вместимость - 8 пицц по 35 см (по 4 на камеру)
ПЕЧЬ ДЛЯ ПИЦЦЫ APACH AMM44X | EUR | 1911.24 | 2 | 930х840х540мм, 94 кг, 9,6кВт, 380В, 2 камеры 700х700х140мм, t: 50°C – 500°C, вместимость - 8 пицц по 35 см (по 4 на камеру), толщина пода 14мм
ПЕЧЬ ДЛЯ ПИЦЦЫ HURAKAN HKN-MD1 | USD | 181.512 | 1 | 560х485х265мм, 2кВт, 220В, 19 кг, внутренний размер камеры: 415х400х120 мм, температура: 50-350 °C, таймер
ПЕЧЬ ДЛЯ ПИЦЦЫ HURAKAN HKN-MD11 | USD | 271.512 | 8 | 560х485х430мм, 3кВт, 220В, 28 кг, внутренний размер камеры: 415х400х120 мм (2шт), температура: 50-350 °C, таймер
ПЕЧЬ ДЛЯ ПИЦЦЫ TATRA TPO 11 | EUR | 692.136 | 1 | 580х570х455 мм, 400В, 6,1 кВт, 1+1 пицца диам. 40 см, 2 камеры, размер камеры 410х410х110 мм, макс. температура 300°С, дверца с окном, подсветка
ПЕЧЬ КОНВЕКЦИОННАЯ APACH AB10QT | EUR | 5805.144 | 1 | 937х827х1211 мм, 10х600х400, 4х600х400 в комплекте, 380В, 15,7кВт, управление Touch Screen, 2 скорости вентилятора, термощуп, автомойка, USB
ПЕЧЬ КОНВЕКЦИОННАЯ APACH AD46M | EUR | 1459.296 | 1 | 800х700х580мм, 4хGN1/1-600х400, 220/380В, 6,7кВт, 2х600х400 в компл., электромеханич., реверс, увлажнение
ПЛИТА 2 КОНФОРОЧН.700 СЕР. APACH APRE-47QP/PL | EUR | 1817.352 | 1 | 400*714*850, 380В, 2x2,5кВт, 2 низкие квадр.конфорки, на откр.подставке НОВАЯ ЛИНИЯ
ПЛИТА 4 КОНФ. KAYMAN ПГ-4-11 | Руб. | 146358 | 1 | 800х800х1050 мм,4 профессиональные горелки класса Heavy Duty, газовая мощность 28,5 kW, газ/контроль, 3 горелки по 6.5 кВт, 1 - 9 кВт, подставка полностью разборная c 1 нейтральной полкой, плита и подставка из н/стали, г.нетто 800x800x1050 80кг, г.брутто: 890х890х650, 105кг
ПЛИТА ЭЛЕКТРИЧЕСКАЯ KAYMAN ПЭ-4-13-МХ | Руб. | 87402.456 | 1 | 840х850х860мм- столешница и лицевая часть - нерж. сталь;- чугунные конфорки 295х417 мм:- все регуляторы расположены на передней панели;- мощность каждой конфорки 3,0 кВт;- разогрев до 480 °С за 30 мин;- внутренние размеры жарочного шкафа - 538х535х290 мм;- материал изготовления жарочного шкафа - углеродистая сталь;- в комплекте противни 470х530х30 мм– 3 шт. угл .сталь;- диапазон регулирования температуры жарочного шкафа +20...+270 °С;- разогрев жарочного шкафа до +240 °С за 30 мин;- аварийный терморегулятор от перегрева +324 °С;- раздельная регулировка мощности верхних и нижних ТЭНов;- оснащена комплектом боковых столешниц, нерж;- регулируемые по высоте ножки..Количество конфорок 4. Площадь жарочной поверхности, не более м2 0,48 м2, Температура рабочей поверхности конфорок не более 480 С.
ПЛИТА ИНДУКЦИОННАЯ 4 КОНФОРОЧНАЯ 700 СЕРИИ TATRA TIR.87M | USD | 1705.32 | 2 | 800х760х475 мм, 400В, 14 кВт, 4 конфорки 3,5 кВт, 30 уровней мощности, режимы "подогрев" и "медленное кипение", установка данной модели на плоские поверхности допускается только при использовании инсталлированных ножек, входящих в комплект, при установке на специальную подставку ножки используются как крепежные винты.
ПЛИТА ИНДУКЦИОННАЯ 700 СЕР. APACH APRI-77P/PL | EUR | 11153.736 | 1 | 700*714*850, 380В, 14кВт, 4 индукционные конфорки, на откр.подставке НОВАЯ ЛИНИЯ
ПЛИТА ИНДУКЦИОННАЯ ИПП-210134 | Руб. | 118377.72 | 3 | 400х760х400мм, Плита 2конфорочная плоская, столешница из нержавеющей стали марки AISI 304 толщиной 1,2 мм, корпус из нержавеющей стали марки AISI 430 толщиной 0,8мм. Мощность 2х3,5 кВт, борт высотой 100мм, питание 380В. Толщина стеклокерамики 6мм. 9 уровней мощности. Поставляется в собранном виде., для ИПП-210134 подходят подставки СПИ-033/407, СПИ-837/407, СПИ-834/407, МН-90/400, МН-91/400
ПЛИТА ИНДУКЦИОННАЯ ИПП-410134 | Руб. | 196634.592 | 1 | 800х760х400мм, Плита 4конфорочная плоская, столешница из нержавеющей стали марки AISI 304 толщиной 1,2 мм, корпус из нержавеющей стали марки AISI 430 толщиной 0,8мм. Мощность 4х3,5 кВт, борт высотой 100мм, питание 380В. Толщина стеклокерамики 6мм. 9 уровней мощности. Поставляется в собранном виде., для ИПП-410134 подходят подставки СПИ-033/807, СПИ-837/807, СПИ-834/807, МН-90/800, МН-91/800
ПОВЕРХНОСТЬ ЖАРОЧНАЯ ЭЛЕКТРИЧЕСКАЯ 700 СЕРИИ TATRA TET.47R | EUR | 872.568 | 1 | 400х760х380 мм, 400В, 4,2 кВт, рифленая, настольная
СКОВОРОДА ОТКР. 700СЕР. APACH APTE-77PLR/PL | EUR | 2760.048 | 2 | 700*714*850, 380В, 8кВт, материал рабочей поверхности - конструкционная сталь, 1/2 гладк+1/2рифл, на откр. подставке НОВАЯ ЛИНИЯ
ТЕРМОСТАТ ПОГРУЖНОЙ HURAKAN HKN-SV40E | USD | 303.624 | 2 | 115x90x365мм, 220В, 2кВт, 2,5кг, объем воды для циркуляции 5 - 40л, цифровая панель управления, универсальное крепление, температурный диапазон 25...90°С, минимальный шаг установки температуры 0,1°С, корпус из нерж стали, таймер до 99 часов, степень защиты IPX7
ШКАФ РАССТОЕЧНЫЙ HURAKAN HKN-XLT193M | USD | 515.16 | 4 | 500x700x1560, 32кг, 220В, 2,6кВт, 13 уровней, влажность 80-95%, температурный режим 30-110°C, нерж.сталь, высота между направляющими 9,4см, противни 600х400мм
ШКАФ РАССТОЕЧНЫЙ HURAKAN HKN-XLT196M | USD | 579.672 | 4 | 500x700x2010мм (высота без колес 1940мм), 48кг, 220В, 2,6кВт, 16 уровней, влажность 80-95%, температурный режим 30-110°C, нерж.сталь, плавная регулировка температуры, 2 регулировки температуры - для влажного и сухого нагрева, высота между направляющими 9,4см, вентилируемый, можно использовать противни 600х400мм и гастроемкости GN 1/1
АППАРАТ ТЕРМОУПАКОВ. CAS CNW460 | USD | 132.84 | 2 | 460Х600Х130 мм, 0,3 кВт, 220 В
ВИТРИНА КОНДИТЕРСКАЯ KAYMAN K-ВК-900 КВАДРО СЕРЕБРО | Руб. | 115526.376 | 1 | 920х650х1265, t режим +6+12 С .Витрина кондитерская, (+6…+12С),со встроенным агрегатом, прямое стекло, 3 стеклянные полки с подсветкой LED тепло-белый, полезный объем — 0,18м3, размер выкладки - 860*440, 3 полки: 860*350мм, экспозиционная охлаждаемая площадь — 1,22м2, вентилируемое охлаждение, раздвижные задние шторки, автоматическая оттайка/ТЭНы, потр. эл.энергии в сутки — 5,2кВтч/сутки, 90кг, R134а, цвет серо-черный, 220В, 0,52кВт
ВИТРИНА ХОЛОДИЛЬНАЯ HURAKAN HKN-LPD120 | USD | 922.536 | 3 | 702x568x686мм, 120 литров, 0-12С°, 57кг, 0,23кВт, 220В, R600a, LED подсветка, материал корпуса: нерж.сталь+стекло
ВИТРИНА ХОЛОДИЛЬНАЯ HURAKAN HKN-UPD72 | USD | 928.872 | 4 | 450x450x983мм, 72 литра, 0-10С°, 39кг, 0,19кВт, 220В, R600a, круглые вращающиеся полки-решетки, LED подсветка, материал корпуса: пластик+стекло
ВИТРИНА ХОЛОДИЛЬНАЯ HURAKAN HKN-VRX1200/330 | USD | 484.272 | 1 | 1200x335x435мм, 220В, 5хGN1/4, +2…+8C, макс. глубина гастроемкостей 150мм, гастроемкости в комплект не входят
ВИТРИНА ХОЛОДИЛЬНАЯ HURAKAN HKN-VRX1500/330 | USD | 521.424 | 1 | 1500x335x435мм, 220В, 7хGN1/4, +2…+8C, макс. глубина гастроемкостей 150мм, гастроемкости в комплект не входят
ВИТРИНА ХОЛОДИЛЬНАЯ HURAKAN HKN-VRX1500/380 | USD | 547.56 | 1 | 1500x395x435мм, 220В, 6xGN1/3; +2…+8C, макс. глубина гастроемкостей 150мм, гастроемкости в комплект не входят
ЛАРЬ МОРОЗИЛЬНЫЙ FROSTOR F 400 S БЕЛЫЙ (СЕРАЯ РАМКА) STANDART (ПРОПАН) | Руб. | 48093.336 | 2 | 1200х600х840мм, серая рамка, Ларь морозильный (-12,-25)С, V=380л,,2 корзины, колеса, серия STANDART (морозильные лари с глухой крышкой), R290
ЛАРЬ МОРОЗИЛЬНЫЙ FROSTOR F 500 S БЕЛЫЙ (СЕРАЯ РАМКА) STANDART (ПРОПАН) | Руб. | 52755.048 | 2 | 1400х600х840мм, серая рамка, 450 л,-12…-25C, глухая крышка, 2 корзины, колеса, серия STANDART (морозильные лари с глухой крышкой), R290
ЛАРЬ МОРОЗИЛЬНЫЙ FROSTOR F 600 S БЕЛЫЙ (СЕРАЯ РАМКА) STANDART (ПРОПАН) | Руб. | 58177.08 | 1 | 1600х600х840мм, серая рамка, 520 л, -12…-25C, 3 корзины, колеса, серия STANDART (морозильные лари с глухой крышкой), R290
ЛАРЬ МОРОЗИЛЬНЫЙ FROSTOR F 700 S БЕЛЫЙ (СЕРАЯ РАМКА) STANDART (ПРОПАН) | Руб. | 65233.368 | 2 | 1800х600х840мм, серая рамка, 590 л, -12…-25C, глухая крышка, 3 корзин, колеса, серия STANDART (морозильные лари с глухой крышкой), R290
МОРОЗИЛЬНЫЙ ЛАРЬ KAYMAN С ГЛУХОЙ КРЫШКОЙ KF200S | Руб. | 32198.688 | 3 | 808х662х904мм.Рабочий объем 235 л. Температурный режим -18..-25 °С. Суточное энергопотребление, кВт/ч 2,74. Статическое охлаждение. Хладагент R290. Замок. Рассчитан на 3 корзины. Корзины в комплект не входят и приобретаются отдельно.
МОРОЗИЛЬНЫЙ ЛАРЬ KAYMAN С ГЛУХОЙ КРЫШКОЙ KF300S | Руб. | 35201.448 | 1 | 1018х662х904мм.Рабочий объем 319 л. Температурный режим -18..-25 °С. Суточное энергопотребление, кВт/ч 2,82. Статическое охлаждение. Хладагент R290. Замок. Рассчитан на 4 корзины. Корзины в комплект не входят и приобретаются отдельно.
МОРОЗИЛЬНЫЙ ЛАРЬ KAYMAN С ГЛУХОЙ КРЫШКОЙ KF500S | Руб. | 42595.704 | 1 | 1437x662x904мм.Рабочий объем 485 л. Температурный режим -18..-25 °С. Суточное энергопотребление, кВт/ч 4,7. Статическое охлаждение. Хладагент R290. Замок. Рассчитан на 6 корзин.Корзины в комплект не входят и приобретаются отдельно.
МОРОЗИЛЬНЫЙ ЛАРЬ KAYMAN С ГЛУХОЙ КРЫШКОЙ KF600S | Руб. | 46459.872 | 1 | 1657х662х904мм.Рабочий объем 572 л. Температурный режим -18..-25 °С. Суточное энергопотребление, кВт/ч 5,54. Статическое охлаждение. Хладагент R290. Замок. Рассчитан на 7 корзин. Корзины в комплект не входят и приобретаются отдельно.
МОРОЗИЛЬНЫЙ ЛАРЬ KAYMAN С ПРЯМЫМ СТЕКЛОМ KF400GF 4 | Руб. | 43879.608 | 1 | 1217х662х925мм.Рабочий объем 398 л. Температурный режим -18..-25 °С. Суточное энергопотребление, кВт/ч 3,66. Статическое охлаждение. Хладагент R290. Замок. 5 корзин. Размер корзины 560х220х310 мм
ЛЬДОГЕНЕРАТОР HURAKAN HKN-GB20C (ГРАНУЛЫ) | USD | 981.216 | 2 | 330*470*605, 220 В, 0,28 кВт, 25.3 кг, производительность 20 кг/сутки, бункер 5 кг, воздушное охлаждение, с подключением к воде, гранулированный лёд, материал корпуса нержавеющая сталь
ЛЬДОГЕНЕРАТОР HURAKAN HKN-GB30 (ГРАНУЛЫ) | USD | 980.64 | 3 | 330*503*605, 220 В, 0,28 кВт, 28 кг, производительность 30 кг/сутки, бункер 5 кг, воздушное охлаждение, с подключением к воде, гранулированный лёд, материал корпуса нержавеющая сталь
ЛЬДОГЕНЕРАТОР HURAKAN HKN-GB50 (ГРАНУЛЫ) | USD | 1137.672 | 1 | 400х543х700, 220 В, 0,38 кВт, 36,4 кг, производительность 50 кг/сутки, бункер 10 кг, воздушное охлаждение, с подключением к воде, гранулированный лёд, материал корпуса нержавеющая сталь
ЛЬДОГЕНЕРАТОР HURAKAN HKN-GB50C (ГРАНУЛЫ) | USD | 1093.968 | 2 | 400х543х700, 220 В, 0,38 кВт, 36,4 кг, производительность 50 кг/сутки, бункер 10 кг, воздушное охлаждение, с подключением к воде, гранулированный лёд, материал корпуса нержавеющая сталь
ЛЬДОГЕНЕРАТОР HURAKAN HKN-GB60C (ГРАНУЛЫ) | USD | 1239.912 | 2 | 400х543х845, 220 В, 0,42 кВт, 38,4 кг, производительность 60 кг/сутки, бункер 25 кг, воздушное охлаждение, с подключением к воде, гранулированный лёд, материал корпуса нержавеющая сталь, высота ножек 3см (+реглуировка до 1см,)
ЛЬДОГЕНЕРАТОР HURAKAN HKN-GB85C (ГРАНУЛЫ) | USD | 1189.512 | 1 | 400х510х845, 220 В, 0,48 кВт, 45 кг, производительность 85 кг/сутки, бункер 25 кг, воздушное охлаждение, с подключением к воде, гранулированный лёд, материал корпуса нержавеющая сталь (304), настраиваемые ножки, высота ножек 3см (+реглуировка до 1см
СТОЛ ДЛЯ ПИЦЦЫ HURAKAN HKN-PZL2 | USD | 922.536 | 1 | 900x700x970мм, 220В, 240л, температурный режим +2/+8, статическое охлаждение с вспомогательным вентилятором, 2 двери, нижнее расположение холодильного агрегата, вместимость: 5хGN1/6
СТОЛ ДЛЯ САЛАТОВ HURAKAN HKN-SL2 | USD | 843.48 | 1 | 900x700x876мм, 220В, 240л, температурный режим +2/+8, статическое охлаждение с вспомогательным вентилятором, 2 двери, столешница из нержавеющей стали, нижнее расположение холодильного агрегата, можно использовать гастроемкости: 2xGN 1/1+3xGN 1/6, гастроемкости в комплект не входят
СТОЛ С ОХЛАЖД.ШКАФОМ HICOLD SN11/TN | Руб. | 141217.488 | 3 | 1390х600х850мм, SN 11/TN стол охл.(-2+10), 2 двери, 1390х600х850мм
СТОЛ С ХОЛОДИЛЬНЫМ ШКАФОМ HICOLD GN 11/TN (R290) | Руб. | 141750.432 | 5 | 1390х700х850мм, GN 11/TN стол охл. (-2+10), 2 двери, 1390х700х850мм
СТОЛ С ХОЛОДИЛЬНЫМ ШКАФОМ HICOLD GN 111/TN (R290) | Руб. | 164133.72 | 2 | 1835х700х850мм, GN 111/TN стол охл. (-2+10), 3 двери, 1835х700х850мм
СТОЛ С ХОЛОДИЛЬНЫМ ШКАФОМ HICOLD GN 22/TN (R290) | Руб. | 214229.736 | 2 | 1390х700х850мм, GN 22/TN стол охл.(-2+10), 4 ящика, 1390х700х850мм
СТОЛ С ХОЛОДИЛЬНЫМ ШКАФОМ HICOLD GN 222/TN (R290) | Руб. | 272852.784 | 1 | 1835х700х850мм, GN 222/TN стол охл.(-2+10), 3секц.,6 ящиков, 1835х700х850мм
СТОЛ С ХОЛОДИЛЬНЫМ ШКАФОМ HICOLD GNE 1/TN БЕЗ СТОЛЕШНИЦЫ (R600) | Руб. | 100714.32 | 0 | 565х700х800мм, GNE 1/TN БЕЗ СТОЛЕШНИЦЫ стол охл.(-2+10), 1 дверь, 565х700х800мм, ниж.распол.агрегата
СТОЛ ХОЛОДИЛЬНЫЙ KAYMAN KСХ-111/70 | Руб. | 105018.336 | 4 | 1775х700х850 мм; 700мм;-2...+7 C°; 3 двери; боковой агрегат;динамическое охлаждение; размер дверного проема 340х540;полки в комплекте, возможность установки гастроемкостей; компрессор Embraco;220 В, 0,55 кВт.
СТОЛ ХОЛОДИЛЬНЫЙ KAYMAN КСХ-11/70 | Руб. | 88718.112 | 2 | 1350х700х850 мм; 700мм;-2...+7 C°; 2 двери; боковой агрегат; динамическое охлаждение; размер дверного проема 340х540; длина дверей 400мм, длина агрегата 450мм; полки в комплекте, возможность установки гастроемкостей; компрессор Embraco;220 В, 0,55 кВт.
ФРИЗЕР ДЛЯ МОРОЖЕНОГО HURAKAN HKN-BQ58P | USD | 1690.056 | 17 | 540x665x795, 220В, 1,85кВт, 90кг, 2 бункера объёмом по 5.8л, производительность 18-20 л/ч, 3 группы раздачи, электронное управление, помпа подачи воздуха в продукт, компрессор Embraco NT2172GK
ФРИЗЕР ДЛЯ МОРОЖЕНОГО HURAKAN HKN-BQ66FPS | USD | 2289.6 | 4 | 540x665x1275, 220В, 1,85кВт, 100кг, производительность 18-20 л/ч, 2 ёмкости по 6 л, 3 группы раздачи, электронное управление, помпа подачи воздуха в продукт, корпус крашеный металл, напольный на колёсиках, ночное хранение (отдельный агрегат на бункер), компрессоры Tecumesh TYA2438ZKS и Danfu PW4.5VK
ФРИЗЕР ДЛЯ МОРОЖЕНОГО HURAKAN HKN-BQ66TPS | USD | 2104.992 | 7 | 540x665x795мм, 220В, 1,85кВт, 90кг, производительность 18-20л/ч, 2 ёмкости по 6 л, 3 группы раздачи, электронное управление, помпа подачи воздуха в продукт, ночное хранение, компрессор Embraco NT2172GK+компрессор для ночного хранения
ФРИЗЕР ДЛЯ МОРОЖЕНОГО HURAKAN HKN-BQ6TP | USD | 1660.896 | 16 | 210x554x740мм, 220В, 1,2кВт, производительность 16-18 л/ч, 1 ёмкость на 6 литров, 1 группа раздачи, электронное управление, помпа подачи воздуха в продукт, корпус крашеный металл, компрессор Tecumseh
ШКАФ ВИННЫЙ HURAKAN HKN-WNC35T | USD | 189.72 | 1 | 252x500x638, 220В, 0,065кВт, Class A, 12 кг, 12 бутылок, термоэлектрическое охлаждение, температурный режим 10-18°С, 2+3 полки, настраиваемый термостат, дверь со стеклом
ШКАФ ВИННЫЙ HURAKAN HKN-WNC50T | USD | 193.32 | 1 | 345x520x645, 220В, 0,065кВт, Class B, 14,5 кг, 18 бутылок, термоэлектрическое охлаждение, температурный режим 12-18°С, 5 полок, настраиваемый термостат, дверь со стеклом
ШКАФ БАРНЫЙ ХОЛОДИЛЬНЫЙ HURAKAN HKN-DB205S | USD | 845.928 | 6 | 865x512x865, 220В, 0,245 кВт, 57 кг, 185л, вместимость - 142 бутылки/банки, размер полок 374x325мм (max.нагрузка 25кг), замок, вентилируемая циркуляция воздуха, температурный режим 2-10С, климатический класс 4 (30С, 55%RH), хладогент R600a, вспениватель C-P, уровень шума 45-50 dB, подсветка 9Вт, 4 полки, настраиваемый электронный термостат, плоские стеклянные раздвижные двери с возвратным механизмом, встроенная панель управления, 4 подстраиваемые ножки
ШКАФ БАРНЫЙ ХОЛОДИЛЬНЫЙ HURAKAN HKN-DB335S | USD | 1211.256 | 6 | 1350x520x865, 220В, 0,32 кВт, 77 кг, 300л, вместимость - 224 бутылки/банки, размер полок: 395x325 (левые и правые), 436x325 (средние), замок, вентилируемая циркуляция воздуха, температурный режим 2-10С, климатический класс 4 (30С, 55%RH), хладогент R600a, вспениватель C-P, уровень шума 50 dB, подсветка 13Вт, 6 полок, настраиваемый электронный термостат, плоские стеклянные раздвижные двери с возвратным механизмом, встроенная панель управления, 5 подстраиваемых ножек
ШКАФ МОРОЗ.С ГЛУХ.ДВЕРЬЮ POLAIR CB105-S 1102026D | Руб. | 102049.272 | 1 | 697х695х1960мм, ПРОПАН R290, Диапазон рабочих температур, °C не выше -18, Объем 500л, Размер полки 595х455мм, Кол-во полок 4, 230В, 12 кВт/час за сутки
ШКАФ МОРОЗ.С ГЛУХ.ДВЕРЬЮ POLAIR CB114-S 1006078D | Руб. | 207286.344 | 2 | 1474x960x1996мм, Хладагент R290 Диапазон рабочих температур, °C не выше -18, Объем 1400л, Размер полки, мм 530x650, Кол-во полок 8, 230В, 20,5 кВт/час за сутки
ШКАФ МОРОЗИЛЬНЫЙ TATRA TRC700 BT | USD | 1819.296 | 2 | 740х830х2010 мм, 230В, 0,48 кВт, 650 литров, -18...-22 °С, 1 дверь, полки в комплекте 3хGN2/1, динамическое охлаждение, на колесах, нержавеющая сталь, замок, подсветка
ШКАФ МОРОЗИЛЬНЫЙ С ГЛУХОЙ ДВЕРЬЮ АРКТО F0.5-S (R290) КРАШ. 101000075 | Руб. | 91674.864 | 1 | 730х675х2055мм, Объем: 500л, Диапазон рабочих температур, °C не выше -18, тип охлаждения: динамический, Тип оттайки: автоматический, при помощи ТЭНов, с системой испарения конденсата, Размер полки 530x450мм, Объем: 500л, Количество полок 5, Подсветка, Замок
ШКАФ ХОЛОД.С ГЛУХ.ДВЕРЬЮ POLAIR CM107-S 1001170D | Руб. | 97963.632 | 2 | 697х925х1960мм, ПРОПАН R290, Диапазон рабочих температур, °C 0…+6, Объем 700л, Размер полки 530x650мм, Кол-во полок 4, 230В, 4 кВт/час за сутки
ШКАФ ХОЛОД.С ГЛУХ.ДВЕРЬЮ POLAIR CM110-S 1104197D | Руб. | 128420.568 | 1 | 1402х695х1960мм, Хладагент R290 Диапазон рабочих температур, °C 0…+6, Объем 1000л, Размер полки 595х455мм, Кол-во полок 8, 230В, 5,5 кВт/час за сутки
ШКАФ ХОЛОД.С ГЛУХ.ДВЕРЬЮ POLAIR CM114-S 1003125D | Руб. | 145320.408 | 1 | 1402х925х1960мм, Хладогент R290, Диапазон рабочих температур, °C 0…+6, Объем 1400л, Размер полки 530x650мм, Кол-во полок 8, 230В, 6 кВт/час за сутки
ШКАФ ХОЛОД.СО СТЕКЛОМ POLAIR DM105-S 1103408D | Руб. | 79392.312 | 1 | 697х710х1960мм, ПРОПАН R290, Диапазон рабочих температур, °C +1…+10, Объем 500л, Размер полки 595х455мм, Кол-во полок 4, 230В, 4 кВт/час за сутки
ШКАФ ХОЛОД.СО СТЕКЛОМ POLAIR DM107-S 1002102D | Руб. | 91927.944 | 1 | 697х945х1960мм, ПРОПАН R290, Диапазон рабочих температур, °C +1…+10, Объем 700л, Размер полки 530x650мм, Кол-во полок 4, 5,5 кВт/час за сутки
ШКАФ ХОЛОДИЛЬНЫЙ HURAKAN HKN-BC145 | USD | 373.968 | 3 | 480x520x840, 220В, 0,11 кВт, 33 кг, 105л, температурный режим 0-10С, климатический класс 4, хладогент R600a, вспениватель C-P, уровень шума 39 dB, 1 LED лампа подсветки, 3 полки, механический термостат, плоская стеклянная дверь, 2 подстраиваемые ножки, 2 колесика, без замка.
ШКАФ ХОЛОДИЛЬНЫЙ HURAKAN HKN-BCG40 | USD | 237.168 | 2 | 405x434x545, 220В, 0,065кВт (Class A+), 11 кг, 40л, термоэлектрическое охлаждение, температурный режим 12-18°С, бесшумный, настраиваемый термостат, плоская стеклянная дверь, 2 пластиковые полки, подстраиваемые ножки, внутренние размеры 299*261*410мм, LED подсветка
ШКАФ ХОЛОДИЛЬНЫЙ HURAKAN HKN-BCL50 | USD | 225.288 | 1 | 478x443x514, 220В, 0,075кВт, 14,2 кг, 50л, компрессорный, температурный режим 0-15°С, подсветка, автооттайка, 1 полка, вспениватель: циклопентан, хладагент R600a, глухая перевешиваемая дверь, подстраиваемые ножки.
ШКАФ ХОЛОДИЛЬНЫЙ KAYMAN К500-Х | Руб. | 70263.072 | 1 | 595х710х2030 мм.; 0…+7 °С; глухая дверь; агрегат снизу; динамическое охлаждение; 220 В; 4,4 кВт, 500 литров. Перенавеска двери возможна (при заказе на заводе указать -левое открывание, либо приобрести доп. петли для перенавески)
ШКАФ ХОЛОДИЛЬНЫЙ TATRA TRC700 TN | USD | 1516.104 | 2 | 740х830х2010 мм, 230В, 0,215 кВт, 650 литров, -2...+8°С, 1 дверь, полки в комплекте 3хGN2/1, динамическое охлаждение, на колесах, нержавеющая сталь, замок, подсветка
ШКАФ ХОЛОДИЛЬНЫЙ С ГЛУХОЙ ДВЕРЬЮ АРКТО R0.5-S (R290) КРАШ. 101000073 | Руб. | 65627.64 | 1 | 690х660х2015мм, Объем: 500л, Диапазон рабочих температур, °C 0…+6, Тип охлаждения динамический, Тип оттайки автоматический, с системой испарения конденсата, Размер полки 530x450мм, Количество полок 5, Подсветка, Замок
ШКАФ ШОКОВОЙ ЗАМОРОЗКИ APACH ASH05K DF | EUR | 3400.128 | 1 | 760х670х895мм, 220В, 50/60Hz, 1,3кВт, 5хGN 1/1 или 600х400, охлаждение +90°С/+3°С 20 кг за 90 минут, заморозка +90°С/-18°С 13 кг за 240 минут, встроенный агрегат, термощуп, автоматическая разморозка (горячий газ), расстояние между уровнями 68 мм, корпус и камера Fingerprint Free, Dba 59,30 ЗАКАЗ ТОЛЬКО СО СКЛАДА ЗАМЕНА на 430891
ШКАФ ШОКОВОЙ ЗАМОРОЗКИ APACH SH10 | EUR | 6664.392 | 2 | 750Х740Х1300 мм, 1,6 кВт, 220В, 190л, охлаждение +70/+3 - 35кг - 90 минут, заморозка +70/-18 - 20кг - 240 минут, 10*GN1/1 или 10*600х400, с встр.агр. ЗАКАЗ ТОЛЬКО СО СКЛАДА
КАРТОФЕЛЕЧИСТКА HURAKAN HKN-PPF10M | USD | 670.752 | 2 | 685x410x960мм, 0,55кВт, 220В, бункер на 10 кг, произв.100 кг/ч, 50кг
КАРТОФЕЛЕЧИСТКА HURAKAN HKN-PPF15M | USD | 897.984 | 1 | 715x440x1030мм, 0,75кВт, 220В, произв.150 кг/ч, 62кг
КУТТЕР HURAKAN HKN-CL6 | USD | 398.448 | 4 | 525х300х430; 220 В, 1,8 кВт, 18,8кг, чаша нержавеющая сталь,6 л с крышкой, S-обр.нож, 1100-2800 об/мин, макс загрузка 3 литра, минимальная загрузка - 0,5л
ТЕСТОРАСКАТКА-ЛАПШЕРЕЗКА ЭЛЕКТРИЧЕСКАЯ HURAKAN HKN-NM220H | USD | 228.816 | 5 | 370x390x440мм, 0,55кВт, 220В, ширина раскатки 220мм, толщина раскатки 1-4мм, ролики - нерж. сталь 201, 20кг, ширина ножа 3/9мм
МИКСЕР ПЛАНЕТАРНЫЙ HURAKAN HKN-IP10F | USD | 515.592 | 25 | 432x452x606, 0,45кВт, 220В, 53кг, 3 скорости, съемная дежа н/ст 10 л, резиновые накладки на ножки, крюк, плоский битер, проволочный венчик, макс. масса замешивания 2 кг
МИКСЕР ROBOT COUPE MICROMIX 34900 | EUR | 373.392 | 2 | 61х61х430 мм, поставляется со штепсельной вилкой. Миксер используется для приготовления любых соусов и эмульсий. Ручной миксер MicroMix - Однофазный 230/50/1. Мощность 220 Вт - Регулируемая скорость от 1500 до 14000 об/мин. Нож, насадка и штанга, длиной 160 мм, полностью из нержавеющей стали. АКСЕССУАРЫ В КОМПЛЕКТЕ • 1 настенное крепление для ручного миксера. • 1 насадка для перемешивания.• 1 ключ для сборки и разборки ножа.
МИКСЕР ROBOT COUPE MINI MP190 COMBI | EUR | 797.328 | 1 | 78х78х485 мм, 0,27 кВт, 220В, 1 фазн., с вариатором, венчик+измельчитель. Миксер используется для приготовления супов-пюре, овощных супов, овощных пюре, фруктовых муссов. Регулируемая скорость от 2000 до 12500 об/мин. в режиме миксер 350 - 1 560 об/мин в режиме венчик. Нож, насадка и штанга, длиной 190 мм, полностью из нержавеющей стали. АКСЕССУАРЫ В КОМПЛЕКТЕ • 1 настенное крепление для ручного миксера. • 1 ключ для сборки и разборки ножа.
МИКСЕР ПОГРУЖНОЙ HURAKAN HKN-MPX160 | USD | 166.176 | 0 | 79х79х316мм, 220В, 0,27кВт, 1.75кг, вариатор скорости 6000 - 20000 об/мин, в комплекте одна насадка: HKN-B160 (нож 160мм)
МИКСЕР ПОГРУЖНОЙ HURAKAN HKN-MPX160 COMBI | USD | 282.24 | 8 | 79х79х316мм, 220В, 0,27кВт, 2.2кг, вариатор скорости 6000 - 20000 об/мин, в комплекте насадка: HKN-B160 (нож 160мм) и венчик HKN-W185 (185мм)
МУКОПРОСЕИВАТЕЛЬ KAYMAN МП-В-40 А | Руб. | 56740.176 | 1 | Заказ от 5шт.452х620х870 мм, 0.18 кВт, 380 В, емкость бункера 40 л, производительность 150 кг/час, размер ячейки сита 1,2х1,2мм, диаметр проволоки сита 0,32мм, количество одновременно загружаемой муки 5 кг.
МЯСОРУБКА HURAKAN HKN-12CR | USD | 237.888 | 11 | 390x225x415, 220 В, 0,75 кВт, 24,5кг, реверс, в комплекте 2 ножа и 2 решетки диаметром 6мм и 8мм, 160 кг/час, вес нетто 25 кг, лоток нерж. сталь, мясорубочная часть - хромированный металл, корпус - крашеный металл
МЯСОРУБКА HURAKAN HKN-12S | USD | 425.52 | 1 | 460x260x440, 0,85 кВт, 220В, 20,4кг, 1 нож, 1 решетка - 5 мм, запасная решётка 8 мм, 200 кг/ч, лоток и мясорубочная часть - нерж. сталь, корпус алюминий. без реверса
МЯСОРУБКА HURAKAN HKN-12SC | USD | 193.536 | 10 | 400x190x410, 220 В, 0,8 кВт, 18.6кг, лоток нерж. сталь, 160кг/ч, мясорубочная часть - хромированный металл, корпус - нерж. сталь, 2 ножа и 2 решетки (6мм и 8 мм) в комплекте
МЯСОРУБКА HURAKAN HKN-22SP | USD | 388.44 | 5 | 410x240x450мм, 220В, 0,85 кВт, 27кг, 250 кг/час, лоток нерж. сталь, мясорубочная часть - нерж., корпус - крашеный металл, в комплекте 2 ножа и 2 решетки, диаметр отверстий в решетках 6 и 8мм
МЯСОРЫХЛИТЕЛЬ HURAKAN HKN-PK | USD | 760.536 | 4 | 480х250х480, 220 В, 0,35 кВт, нерж. сталь, в комплекте насадка арт.211144
ОВОЩЕРЕЗКА HURAKAN HKN-FNT | USD | 635.328 | 11 | 448x240x500, 220 В, 0,55 кВт, 21.4кг, ручн.загр, произ.100-300 кг/ч, 5 дисков: ломтики 2 и 4 мм, терка 3, 4 и 7 мм), материал корпуса: алюминий, материал днища: нержавеющая сталь, материал бункера: алюминий, бункер открывается вверх, ножки - пластмасса
ОВОЩЕРЕЗКА HURAKAN HKN-FNT-M | USD | 635.328 | 3 | 510x270x500, 220 В, 0,55 кВт, 22кг, ручн.загр, произ.100-300 кг/ч, 5 дисков: ломтики 2 и 4 мм, терка 3, 4 и 7 мм), материал корпуса: анодированный алюминий, бункер открывается влево и полностью снимается, ножки резиновые, щетка и толкатель в комплекте
ПИЛА ДЛЯ РЕЗКИ МЯСА HURAKAN HKN-SE/1650 | USD | 811.224 | 3 | 530x515x955, 220В, 750 Вт, 36,3кг, материал корпуса анодированный алюминий, раб.стол из нерж. стали 304, макс.размер реза: 360мм(ш)х220мм(в) диаметр пильного колеса 210 мм, длина полотна 1650 мм,
ПИЛА ДЛЯ РЕЗКИ МЯСА HURAKAN HKN-SE/1650M2 | USD | 567.72 | 7 | 480x470x930мм, 0,85кВт, 220В, 39кг, материал корпуса: крашеный металл, рабочий стол: нержавеющая сталь; высота реза 4-180мм, 2 полотна в комплекте, скорость полотна 15 м/с, размер рабочей поверхности 460x360мм
КОМПЛЕКТ БУМАГИ ДЛЯ ПРЕССА ДЛЯ ГАМБУРГЕРОВ 130ММ HURAKAN HKN-P130 | USD | 8.136 | 15 | 500 шт, в одной упаковке, вощеная с двух сторон
СЛАЙСЕР HURAKAN HKN-HM220 | USD | 328.248 | 12 | 420х380х340, 220 В, 0,12 кВт, 14,4кг, нож 220мм, толщина среза 0,2-12 мм, встр.зат.устр., алюминий)
СЛАЙСЕР HURAKAN HKN-HM220M | USD | 312.984 | 6 | 470x350x360, 220 В, 0,12 кВт, 14,5кг, нож 220мм, толщина среза до 11,5 мм, встр.зат.устр., алюминий)
ИЗМЕЛЬЧИТЕЛЬ Д/МЯГКОГО СЫРА APACH AGR2 | EUR | 854.496 | 1 | 420х220х440 мм, 0,75 кВт, 220В, 1400 об/мин, 50 кг/час, конус для моцареллы 7 мм в комплекте. Размер загрузочной горловины для сыра 50х59х90 мм, выполнена в форме трапеции. Размер верхнего лотка для продукта 188х271х60
ТЕСТОМЕС HURAKAN HKN-10SN | USD | 592.2 | 3 | 315x600x630, 220В, 0,65кВт, 58кг, 1-скор. двиг., фикс. дежа н/ст 10 л, крюк., разовый замес - 4 кг муки, примерно 6 кг теста, скорость вращения крюка - 160 об/мин., скорость вращения дежи 15 об/мин.
ТЕСТОМЕС HURAKAN HKN-20SN | USD | 715.464 | 5 | 410x670x854, 220В, 1,1кВт, 92кг, 1-скор. двиг., фикс. дежа н/ст 20 л, крюк., разовый замес - 8 кг муки, примерно 12 кг теста, скорость вращения крюка - 207 об/мин., скорость вращения дежи 20 об/мин.
ТЕСТОМЕС HURAKAN HKN-20SN2V | USD | 758.664 | 11 | 410x675x850, 220В, 1,1кВт, 100кг, 2-скор. двиг., фикс. дежа н/ст 20 л, крюк., разовый замес - 8 кг муки, примерно 12 кг теста, скорость вращения крюка - 119/195 об/мин., скорость вращения дежи 20/11 об/мин., с вилкой
ТЕСТОМЕС HURAKAN HKN-30SN | USD | 808.056 | 13 | 432x720x890, 220В, 1,5кВт, 98кг, 1-скор. двиг., фикс. дежа н/ст 30 л, крюк., разовый замес - 12 кг муки, примерно 18 кг теста, скорость вращения крюка 207 об/мин, скорость вращения дежи 20 об/мин.
ТЕСТОМЕС HURAKAN HKN-30SN2V | USD | 852.336 | 9 | 445x730x860, 380В, 1,5кВт, 107кг, 2-скор. двиг., фикс. дежа н/ст 30 л, крюк., разовый замес - 12 кг муки, примерно 18 кг теста, скорость вращения крюка 103/207 об/мин, скорость вращения дежи 20/10 об/мин., без вилки, реверс
ТЕСТОМЕС HURAKAN HKN-40SN | USD | 1209.24 | 1 | 490x760x1050, 220В, 2,2 кВт, 131кг, 1-скор.двиг., фикс. дежа н/ст 40 л, крюк, разовый замес - 16 кг муки, примерно 24 кг теста, скорость вращения крюка 207 об/мин, скорость вращения дежи 20 об/мин.
ТЕСТОМЕС HURAKAN HKN-40SN2V | USD | 1293.768 | 3 | 490x790x1035, 380В, 2,4кВт, 136кг, 2-скор. двиг., фикс. дежа н/ст 40 л, крюк., разовый замес - 16 кг муки, примерно 24 кг теста, скорость вращения крюка 110/220 об/мин, скорость вращения дежи 22/11 об/мин.,реверс
ТЕСТОМЕС HURAKAN HKN-50SN | USD | 1315.008 | 1 | 526x800x1035, 220В, 2,2кВт, 136кг, 1-скор. Двиг., фикс. дежа н/ст 50 л, крюк., разовый замес - 20 кг муки, примерно 30 кг теста, скорость вращения крюка 207 об/мин, скорость вращения дежи 20 об/мин.
ТЕСТОМЕС HURAKAN HKN-60SN2V | USD | 1879.56 | 2 | 526x876x1060, 380В, 2,4кВт, 196кг, 2-скор. двиг., фикс. дежа н/ст 60 л, крюк., разовый замес - 25 кг муки, примерно 37 кг теста, скорость вращения крюка 108/216 об/мин, скорость вращения дежи 22/11 об/мин., реверс, таймер
ТЕСТОМЕС HURAKAN HKN-8SN | USD | 451.728 | 2 | 302x495x385, 220В, 0,45кВт, 36кг, 1-скор. двиг., фикс. дежа н/ст 8 л, крюк., разовый замес - 3 кг муки, примерно 4,5 кг теста, скорость вращения крюка - 159 об/мин., скорость вращения дежи 21 об/мин.
ТЕСТОМЕС HURAKAN HKN-M30SN2V | USD | 808.488 | 1 | 435x750x900, 220В, 1,5кВт, 100кг, 2-скор. двиг., таймер, фикс. дежа н/ст 35 л, крюк., разовый замес - примерно 12,5 кг теста, скорость вращения крюка - 150/200 об/мин., скорость вращения дежи 15/20 об/мин.
ТЕСТОМЕС ДЛЯ КРУТОГО ТЕСТА HURAKAN HKN-2HN | USD | 162 | 2 | 365x230x370мм, 0,55кВт, 220В, дежа 5л, макс.загрузка 2,5кг, 38 об./мин., 17кг
СЛАЙСЕР ДЛЯ НАРЕЗКИ ТОМАТОВ HURAKAN HKN-TC3 | USD | 118.656 | 25 | 370x180x230мм, 3.5кг, толщина нарезки 4.8мм, количество ножей 13 шт, материал корпуса - алюминий
ХЛЕБОРЕЗКА HURAKAN HKN-PICO12 | USD | 790.776 | 1 | 750x650x770мм, 220В, 0,37кВт, 64кг, количество ножей - 31 шт., расстояние между ножами 12 мм, производительность - 180-200 батонов/час, максимальная длина батона 35 см, максимальная высота батона 12 см, материал рабочей части и ножей - нержавеющая сталь, материал корпуса крашеный металл.